## Dados
GERAL
PARAMETROS GERAIS ADOTADOS
Parametro | Valor | Unidade | DESCRICAO
_L | 219.02 | m | Comprimento (cf. Regra DNV, Pt.3 Ch. 1 Sec. 1, B101
B | 65.35 | m | Boca (cf. Regra DNV, Pt.3 Ch. 1 Sec. 1, B101)
D | 13.6 | m | Pontal (cf. Regra DNV, Pt.3 Ch. 1 Sec. 1, B101)
T | 9.71 | m | Calado (cf. Regra DNV, Pt.3 Ch. 1 Sec. 1, B101)
Cb | 0.81 | -- | Coef. de bloco (cf. Regra DNV, Pt.3 Ch. 1 Sec. 1, B101)
V | 14 | nós | Velocidade (cf. Regra DNV, Pt.3 Ch. 1 Sec. 1, B101)
L_tq | 12 | m | Compr. tanque
Tsub | 28.4 | m | Calado na condição B3 (cf. Classification Notes, No 31.3, Sec 1.3)
ρ | 1.025 | t/m³ | Densidade da água
Cw | 10.0213 | m | Coef. de Onda (cf. Regra DNV, Pt.3 Ch. 1 Sec. 4, B200)
10.0213
f | 3.89 | m | f (cf. Regra DNV, Pt.3 Ch. 1 Sec. 4 Subsec. C201)
Kf | 3.89 | m | Kf (cf. Regra DNV, Pt.3 Ch. 1 Sec. 4, C201)
g0 | 9.81 | m/s² | Aceleração da gravidade (cf. Regra DNV, Pt.3 Ch. 1 Sec. 1, B101)
CV | 0.2 | m1/2 | CV (cf. Regra DNV, Pt.3 Ch. 1 Sec. 4, B203)
_CV1 | 0.94599 | nó/m1/2 | CV1 (cf. Regra DNV, Pt.3 Ch. 1 Sec. 4, B203)
p0 | 25 | kN/m² | p0 (cf. Regra DNV, Pt.3 Ch. 1 Sec. 4, C302)
Ks | 2 | .... | Ks (cf. Regra DNV, Pt.3 Ch. 1 Sec. 4, B201)
pl | 23.9325 | kN/m² | pl (cf. Regra DNV, Pt.3 Ch. 1 Sec. 4, B201)
a0 | 0.32646 | m/s² | a0 (cf. Regra DNV, Pt.3 Ch. 1 Sec. 4, B203)
Kv | 0.7 | .... | Kv (cf. Regra DNV, Pt.3 Ch. 1 Sec. 4, B601)
av | 2.7677 | m/s² | av ((cf. Regra DNV, Pt.3 Ch. 1 Sec. 4, B601)
ymin | 16.3375 | m | ymin (cf. Regra DNV, Pt.3 Ch. 1 Sec. 4, B201)
zmax | 9.71 | m | zmax (cf. Regra DNV, Pt.3 Ch. 1 Sec. 4, B201)
y |  | m | y (cf. Regra DNV, Pt.3 Ch. 1 Sec. 4, B201)
z |  | m | z (cf. Regra DNV, Pt.3 Ch. 1 Sec. 4, B201)
PARÂMETRO ADOTADO NAS CONDIÇÕES
a |  | .... | a (cf. Regra DNV, Pt.3 Ch. 1 Sec. 4, C201)
Pdp |  | N/m² | Pdp (cf. Regra DNV, Pt.3 Ch. 1 Sec. 4, C201)
a |  | 0.81 | a (cf. Regra DNV, Pt.3 Ch. 1 Sec. 4, C201)
hs |  | m | hs (cf. Regra DNV, Pt.3 Ch. 1 Sec. 4, B302)
PRESSÃO EXTERNA - CONDIÇÃO B2
p2min |  | N/m² | p2min (cf. Regra DNV, Pt.3 Ch. 1 Sec. 4, C201)
pext1 |  | N/m² | pext1 (cf. Regra DNV, Pt.3 Ch. 1 Sec. 4, C201)
pext2 |  | N/m² | pext2 (cf. Regra DNV, Pt.3 Ch. 1 Sec. 4, C201)
pext |  | N/m²
PRESSÃO INTERNA - CONDIÇÕES B2 E B3
pi_est |  | N/m² | pi_est (cf. Regra DNV, Pt.3 Ch. 1 Sec. 4, C302)
pi_din |  | N/m² | pi_din(cf. Regra DNV, Pt.3 Ch. 1 Sec. 4, C302)
pint |  | N/m² | pint (cf. Regra DNV, Pt.3 Ch. 1 Sec. 4, C302)
PRESSÃO EXTERNA - CONDIÇÃO B3
pext |  | N/m² | pext(cf. Regra DNV, Pt.3 Ch. 1 Sec. 4, C202)
16.5
16
PARÃMETRO Cw
PROGRAMAÇÃO: =SE(_L<=100;0.0792*_L;SE(_L<300;10.75-((300 - L)/100)^(3/2);SE(_L<=350;10.75;SE(_L>350;10.75-((_L-350)/150)^(3/2)))))
'PARÂMETRO f
PROGRAMAÇÃO : = MÍNIMO(D-T;0.8*Cw)
PARÃMETRO Kf
PROGRAMAÇÃO : = MÍNIMO(T;f)
PARÂMETRO g0
PARÂMETRO CV
PROGRAMAÇÃO: =MÍNIMO(RAIZ(_L)/50;0.2)
PARÂMETRO CV1
PROGRAMAÇÃO: = MÁXIMO (V/RAIZ(_L);0.8)
PARÂMETRO p0
PARÂMETRO Ks
Como estamos analisando as cargas atuantes ao longo da secção mestra, utilizamos Ks =2
PARÃMETRO pl
PROGRAMAÇÃO : =
=SE((V/RAIZ(_L))>1.5;(Ks*Cw+Kf)*(0.8+0.15*(V/RAIZ(_L)));Ks*Cw+Kf)
PARÂMETRO a0
PROGRAMAÇÃO: =(3*Cw/_L)+CV*_CV1
PARÂMETRO av
PROGRAMAÇÃO: =Kv*g0*a0/Cb
PARÃMETRO Kv
Como a análise das cargas está sendo feita na secção mestra utilizamos Kv =0.7
PARÂMETRO ymin
Este parâmetro representa o valor mínimo da coordenada transversal do load point
PROGRAMAÇÃO: =B/4
PARÂMETRO zmax
Este parâmetro está em função do calado de projeto T e só será usado na condição B2, uma vez que na condição B3 Ele é o limite superior da coordenada vertical do load point.
PROGRAMAÇÃO: =T
PARÃMETRO a
PROGRAMAÇÃO: = SE(_Z>=D;0.8;1)
PARÂMETRO Pdp
PROGRAMAÇÃO: = pl+135*(y/(B+75))-1.2*(T-z)
PARÂMETRO h0
PROGRAMAÇÃO: = ABS(T-_Z)
PARÂMETRO hS
PROGRAMAÇÃO: = ABS(D-_Z)
p2min
Este parâmetro é o valor mínimo da pressão externa no load point abaixo da linha d'água em T
PROGRAMAÇÃO: = SE(_Z<T;0;SE(_Z>=D;5;6.25+0.025*_L))
pext1
Este parâmetro representa a pressão externa no load point acima da linha d'água no calado T
PROGRAMAÇÃO: = 10*h0+Pdp
pext2
O parâmetro acima representa o valor da pressão externa para load pont abaixo da linha d'água em T, sendo p2min o valor mínimo desta pressão.
PROGRAMAÇÃO: = MÁXIMO(a*(Pdp-(4+0.2*Ks)*h0);1*p2min)
pi_est
Representa o componente estático (devido a ação do fluido numa dada altura do mesmo) da pressão interna.
PROGRAMAÇÃO: = ρ*g0*hs+p0
pi_din
Representa o componente dinãmico da pressão interna.
PROGRAMAÇÃO: = ρ*(g0+0.5*av)*hs
pext
É o valor da pressão externa que atua em cada parte do painel: se load point estiver acima da linha d'água em T, usa- se pext2; se não, usa- se pext1
PROGRAMAÇÃO: = SE(_Z>T;pext2;pext1)
PARÂMETRO Ta
PROGRAMAÇÃO: =0.35*D
ITEM 1.3
pext
Na condição B3, p2min, pext1 e pext2 não são utilizados para o calculo da pressão externa que, então, é calculada através da fórmula acima. Na mesma fórmula o termo TM , calado mínimo de projeto, é assumido como o Ta, cuja definição se encontra na presente planilha Geral / Célula A19 e z é a distância entre a linha de base do navio e o load point.
PROGRAMAÇÃO: =SE(_Z<=Ta;10*(Ta-_Z);0)
PARÂMETRO Ta
PROGRAMAÇÃO: = 0.35*D
PARÂMETRO z
PROGRAMAÇÃO: z =MÍNIMO(ABS(_Z),zmax)
PARÂMETRO y
PROGRAMAÇÃO: y =MÁXIMO(ABS(_Y),ymin)
pint
É a maior pressão dentre os valores dos componentes estático e dinãmico, pelo fato
de que a estrutura deverá ser projetada para sustentar a maior pressão dentre as duas,de acordo com a regra, cuja imagem é mostrada abaixo
Obs: Para esta tarefa serão usadas as fórmulas [1] e [5].
PROGRAMAÇÃO: = MÁXIMO(1*pi_est;1*pi_din)

## Topologia
CONDICAO B2
| Coordenadas do "load point" |  |  | Calado |  |  | Parâmetros |  |  |  |  | Pressão Externa (kN/m²) |  |  |  | Pressão Interna (kN/m²)
Painéis | X | Y | Z | T | y | z | a | Pdp |  | h0 | hs | p2min | pext1 | pext2 | pext | pi_est | pi_din | pint
Convés | 0 | 0 | 13.6 | 28.4 | 16.3375 | 9.71 | 0.8 | 17.2193 |  | 14.8 | 0 | 5 | 165.2193 | 5 | 165.2193 | 25 | 0 | 25
Costado | 0 | 32.675 | 6.8 | 28.4 | 32.675 | 6.8 | 1 | 29.442 |  | 21.6 | 6.8 | 0 | 245.442 | 0 | 245.442 | 93.3757 | 78.0211 | 93.3757
Fundo | 0 | 0 | 0 | 28.4 | 16.3375 | 0 | 1 | 5.5673 |  | 28.4 | 13.6 | 0 | 289.5673 | 0 | 289.5673 | 161.7514 | 156.0421 | 161.7514
Antepara | 0 | 0 | 6.8 |  | 16.3375 | 6.8 | 1 | 47.8073 |  | 6.8 | 6.8 |  |  |  | 0 | 93.3757 | 78.0211 | 93.3757
Pressão No Convés (Plataforma) | Calado T: Pressões Utilizadas (kN/m²)
Boca (Pontoon) | 23 | m |  | Convés | Chapeamento | 165.2193
Área | Coordenadas do "load point" X: 3006.1; Coordenadas do "load point" Y: m²; Calado y: Gigantes; Calado z: 195.8019
Peso da Plataforma | Coordenadas do "load point" X: 60000; Coordenadas do "load point" Y: t; Calado T: Costado; Calado z: 245.442
Pressão | Coordenadas do "load point" X: 195.8019; Coordenadas do "load point" Y: t/m²; Calado T: Fundo; Calado z: 289.5673
|  |  |  | Antepara |  | 93.3757
Caracteristicas do Material Adotado
Aço de Alta Resistencia | Coordenadas do "load point" Y: NV - 36
Tensão de Escoamento | Coordenadas do "load point" X: E; Coordenadas do "load point" Y: 355; Coordenadas do "load point" Z: N/mm²
Fator de Material | Coordenadas do "load point" X: f1; Coordenadas do "load point" Y: 1.39; Coordenadas do "load point" Z: ...
Espacamento de Reforcadores Longitudinais e Transversais | Coordenadas do "load point" Y: 0.8; Coordenadas do "load point" Z: m
Espacamento de Cavernas Gigantes | Coordenadas do "load point" Y: 2.4; Coordenadas do "load point" Z: m
Espacamento de Cavernas Gigantes (proa) | Coordenadas do "load point" Y: 1.8
Comprimento do Tanque | Coordenadas do "load point" Y: 12; Coordenadas do "load point" Z: m
Largura do Porão | Coordenadas do "load point" Y: 16.3375; Coordenadas do "load point" Z: m
Espessura de Corrosão | Coordenadas do "load point" Y: 3; Coordenadas do "load point" Z: mm
Alma de Gigantes | Coordenadas do "load point" Y: 1600; Coordenadas do "load point" Z: mm
Raio de Bojo | Coordenadas do "load point" Y: 3200; Coordenadas do "load point" Z: mm
Escantilhonamento Adotado
Chapeamento do Fundo e Bojo | [8 empty] | Chapa | Espessura Mínima (mm) | Espessura Adotada (mm) | bar: Coordenadas do "load point" X to Coordenadas do "load point" Z
Espacamento de reforcadores | Coordenadas do "load point" X: s =; Coordenadas do "load point" Y: 0.8; Coordenadas do "load point" Z: m | Fundo e Bojo | 17.423 | 21.43
Fator de Correção para Razão de Aspecto da Chapa | Coordenadas do "load point" X: ka =; Coordenadas do "load point" Y: 1; Coordenadas do "load point" Z: ... | Quilha | 19.2885 | 21.43
Tensão Atuante no Chapeamento do Fundo | Coordenadas do "load point" X: σ =; Coordenadas do "load point" Y: 222.4; Coordenadas do "load point" Z: N/mm² | Costado | 17.1955 | 21.43
Pressão Atuante no Chapeamento do Fundo | Coordenadas do "load point" X: p =; Coordenadas do "load point" Y: 289.5673; Coordenadas do "load point" Z: N/mm² | Convés | 17.2154 | 21.43
Espessura de Corrosão | Coordenadas do "load point" X: tk =; Coordenadas do "load point" Y: 3; Coordenadas do "load point" Z: mm | Anteparas | 13.5731 | 21.43
Espessura Requerida pela Regra | Coordenadas do "load point" X: treq =; Coordenadas do "load point" Y: 17.423; Coordenadas do "load point" Z: mm
Espessura Mínima | Coordenadas do "load point" X: tmin =; Coordenadas do "load point" Y: 15.4308; Coordenadas do "load point" Z: mm | Reforçadores Longitudinais | Alma |  | Flange |  | Módulo de Secção (cm³)
Espessura Adotada | Coordenadas do "load point" X: t =; Coordenadas do "load point" Y: 21.43; Coordenadas do "load point" Z: mm |  | Altura (mm) | Espessura (mm) | Largura (mm) | Espessura (mm) | Requerido | Adotado
[9 empty] | Fundo | 200 | 19.84 | 200 | 19.84 | 497.9724 | 1301.924
Chapeamento da Quilha | [8 empty] | Convés | 200 | 20.64 | 200 | 20.64 | 336.7229 | 1355.7181 | bar: Coordenadas do "load point" X to Coordenadas do "load point" Z
Espessura Mínima | Coordenadas do "load point" X: tmin =; Coordenadas do "load point" Y: 19.2885; Coordenadas do "load point" Z: mm | Costado | 200 | 20.64 | 200 | 20.64 | 422.0896 | 1355.7181
Espessura Adotada | Coordenadas do "load point" X: t =; Coordenadas do "load point" Y: 21.43; Coordenadas do "load point" Z: mm | Anteparas | 200 | 19.05 | 200 | 19.05 | 160.5793 | 1248.7311
Chapeamento do Costado | [8 empty] | Gigantes | Alma |  | Flange |  | Módulo de Secção (cm³) | bar: Coordenadas do "load point" X to Coordenadas do "load point" Z
Espacamento de reforcadores | Coordenadas do "load point" X: s =; Coordenadas do "load point" Y: 0.8; Coordenadas do "load point" Z: m |  | Altura (mm) | Espessura (mm) | Largura (mm) | Espessura (mm) | Requerido | Adotado
Fator de Correçào para Razào de Aspecto da Chapa | Coordenadas do "load point" X: ka =; Coordenadas do "load point" Y: 1; Coordenadas do "load point" Z: ... | Longarinas e Hastilhas | 1600 | 20.64 | - | - | - | -
Tensão Atuante no Chapeamento do Costado | Coordenadas do "load point" X: σ =; Coordenadas do "load point" Y: 194.6; Coordenadas do "load point" Z: N/mm² | Escoas | 1600 | 19.84 | 800 | 19.84 | 38140.6277 | 55191.6164
Pressão Atuante no Chapeamento do Costado | Coordenadas do "load point" X: p =; Coordenadas do "load point" Y: 245.442; Coordenadas do "load point" Z: N/mm² | Cavernas | 1600 | 15.08 | 800 | 15.08 | 28647.8492 | 40889.0994
Espessura de Corrosão | Coordenadas do "load point" X: tk =; Coordenadas do "load point" Y: 3; Coordenadas do "load point" Z: mm | Vaus | 1600 | 24.61 | 800 | 24.61 | 56398.1027 | 69669.4389
Espessura Requerida pela Regra | Coordenadas do "load point" X: treq =; Coordenadas do "load point" Y: 17.1955; Coordenadas do "load point" Z: mm | Sicordas | 1600 | 23.02 | 800 | 21.43 | 40569.0204 | 60777.1821
Espessura Mínima | Coordenadas do "load point" X: tmin =; Coordenadas do "load point" Y: 15.4308; Coordenadas do "load point" Z: mm | Prumos das Anteparas | 800 | 19.84 | 300 | 19.05 | 10898.758 | 10971.2719
Espessura Adotada | Coordenadas do "load point" X: t =; Coordenadas do "load point" Y: 21.43; Coordenadas do "load point" Z: mm | Travessas das Anteparas | 1600 | 20.64 | 800 | 20.64 | 26895.6182 | 57613.5461
Chapeamento do Conves | [8 empty] | Relação Entre Espessuras | bar: Coordenadas do "load point" X to Coordenadas do "load point" Z
Espacamento de reforcadores | Coordenadas do "load point" X: s =; Coordenadas do "load point" Y: 0.8; Coordenadas do "load point" Z: m | Reforçadores Longitudinais | Alma/Flange | Alma/Chapeamento | Verificação de Soldagem (Relação entre espessuras<1.5)
Fator de Correçào para Razào de Aspecto da Chapa | Coordenadas do "load point" X: ka =; Coordenadas do "load point" Y: 1; Coordenadas do "load point" Z: ... | Fundo | 1 | 1.0801 | Ok!
Tensão Atuante no Chapeamento do Conves | Coordenadas do "load point" X: σ =; Coordenadas do "load point" Y: 166.8; Coordenadas do "load point" Z: N/mm² | Convés | 1 | 1.0383 | Ok!
Pressão Atuante no Chapeamento do Conves | Coordenadas do "load point" X: p =; Coordenadas do "load point" Y: 165.2193; Coordenadas do "load point" Z: N/mm² | Costado | 1 | 1.0383 | Ok!
Espessura de Corrosão | Coordenadas do "load point" X: tk =; Coordenadas do "load point" Y: 3; Coordenadas do "load point" Z: mm | Anteparas | 1 | 1.1249 | Ok!
Constante | Coordenadas do "load point" X: to =; Coordenadas do "load point" Y: 5.5; Coordenadas do "load point" Z: mm | Reforçadores Gigantes | Alma/Flange | Alma/Chapeamento
Espessura Requerida pela Regra | Coordenadas do "load point" X: treq =; Coordenadas do "load point" Y: 15.58; Coordenadas do "load point" Z: mm | Longarinas e Hastilhas | - | 1.0383 | Ok!
Espessura Mínima | Coordenadas do "load point" X: tmin =; Coordenadas do "load point" Y: 17.2154; Coordenadas do "load point" Z: mm | Escoas | 1 | 1.0801 | Ok!
Espessura Adotada | Coordenadas do "load point" X: t =; Coordenadas do "load point" Y: 21.43; Coordenadas do "load point" Z: mm | Cavernas | 1 | 1.4211 | Ok!
[9 empty] | Vaus | 1 | 1.1484 | Ok!
Chapeamento das Anteparas | [8 empty] | Sicordas | 1.0742 | 1.0742 | Ok! | bar: Coordenadas do "load point" X to Coordenadas do "load point" Z
Espacamento de reforcadores | Coordenadas do "load point" X: s =; Coordenadas do "load point" Y: 0.8; Coordenadas do "load point" Z: m | Prumos das Anteparas | 1.0415 | 1.0801 | Ok!
Fator de Correção para Razão de Aspecto da Chapa | Coordenadas do "load point" X: ka =; Coordenadas do "load point" Y: 1; Coordenadas do "load point" Z: ... | Travessas das Anteparas | 1 | 1.0383 | Ok!
Tensão Atuante no Chapeamento das Anteparas | Coordenadas do "load point" X: σ =; Coordenadas do "load point" Y: 222.4; Coordenadas do "load point" Z: N/mm²
Pressão Atuante no Chapeamento das Anteparas | Coordenadas do "load point" X: p =; Coordenadas do "load point" Y: 93.3757; Coordenadas do "load point" Z: N/mm²
Espessura de Corrosão | Coordenadas do "load point" X: tk =; Coordenadas do "load point" Y: 3; Coordenadas do "load point" Z: mm
Espessura Requerida pela Regra | Coordenadas do "load point" X: treq =; Coordenadas do "load point" Y: 11.1902; Coordenadas do "load point" Z: mm
Espessura Mínima Antepara Longitudinal | Coordenadas do "load point" X: tmin =; Coordenadas do "load point" Y: 13.5731; Coordenadas do "load point" Z: mm
Espessura Adotada Longitudinal | Coordenadas do "load point" X: t =; Coordenadas do "load point" Y: 21.43; Coordenadas do "load point" Z: mm
Espessura Mínima Antepara Transversal | Coordenadas do "load point" X: tmin =; Coordenadas do "load point" Y: 11.7154; Coordenadas do "load point" Z: mm
Espessura Adotada Transversal | Coordenadas do "load point" X: t =; Coordenadas do "load point" Y: 21.43; Coordenadas do "load point" Z: mm
Longitudinais do Fundo | bar: Coordenadas do "load point" X to Coordenadas do "load point" Z
Vao do reforcador (Esp. de Cav. Gig.) | Coordenadas do "load point" X: l =; Coordenadas do "load point" Y: 2.4; Coordenadas do "load point" Z: m
Espacamento de reforcadores | Coordenadas do "load point" X: s =; Coordenadas do "load point" Y: 0.8; Coordenadas do "load point" Z: m
Pressao Atuante no Fundo | Coordenadas do "load point" X: p =; Coordenadas do "load point" Y: 289.5673; Coordenadas do "load point" Z: N/mm²
Tensao Atuante no Fundo | Coordenadas do "load point" X: σ =; Coordenadas do "load point" Y: 222.4; Coordenadas do "load point" Z: N/mm²
Fator de Corrosao | Coordenadas do "load point" X: wk =; Coordenadas do "load point" Y: 1; Coordenadas do "load point" Z: ...
Modulo de Seccao Requerido | Coordenadas do "load point" X: Z =; Coordenadas do "load point" Y: 497.9724; Coordenadas do "load point" Z: cm³
| Flange | Alma | Chap. Col.
Espessura (mm) | Coordenadas do "load point" X: 19.84; Coordenadas do "load point" Y: 19.84; Coordenadas do "load point" Z: 21.43
Largura (mm) | Coordenadas do "load point" X: 200; Coordenadas do "load point" Y: -; Coordenadas do "load point" Z: 800
Altura (mm) | Coordenadas do "load point" X: -; Coordenadas do "load point" Y: 200
Área (mm²) | Coordenadas do "load point" X: 3968; Coordenadas do "load point" Y: 3968; Coordenadas do "load point" Z: 17144
centro (mm) | Coordenadas do "load point" X: 231.35; Coordenadas do "load point" Y: 121.43; Coordenadas do "load point" Z: 10.715
Momento de Área (mm3) | Coordenadas do "load point" X: 917996.8; Coordenadas do "load point" Y: 481834.24; Coordenadas do "load point" Z: 183697.96
Centróide do reforço (mm) | Coordenadas do "load point" X: 63.1391
Inércia (mm4) | Coordenadas do "load point" X: 130158.8651; Coordenadas do "load point" Y: 13226666.6667; Coordenadas do "load point" Z: 656107.8805
Inercia – Eixos Paralelos (mm4) | Coordenadas do "load point" X: 112404329.5599; Coordenadas do "load point" Y: 71735798.4299; Coordenadas do "load point" Z: 47772754.1975
y1 | Coordenadas do "load point" X: 178.1309
y2 | Coordenadas do "load point" X: 63.1391
Dist. Max à Linha Neutra (mm) | Coordenadas do "load point" X: 178.1309
Inercia Total do Reforco (mm4) | Coordenadas do "load point" X: 231912882.1873
Área Total do Reforço (mm²) | Coordenadas do "load point" X: 7936
SM calculado (cm3) | Coordenadas do "load point" X: 1301.924; Coordenadas do "load point" Z: Ok!
SM requerido (cm3) | Coordenadas do "load point" X: 497.9724
Longitudinais do Conves | bar: Coordenadas do "load point" X to Coordenadas do "load point" Z
Vao do reforcador (Esp. de Cav. Gig.) | Coordenadas do "load point" X: l =; Coordenadas do "load point" Y: 2.4; Coordenadas do "load point" Z: m
Espacamento de reforcadores | Coordenadas do "load point" X: s =; Coordenadas do "load point" Y: 0.8; Coordenadas do "load point" Z: m
Pressao Atuante no Conves | Coordenadas do "load point" X: p =; Coordenadas do "load point" Y: 195.8019; Coordenadas do "load point" Z: N/mm²
Tensao Atuante no Conves | Coordenadas do "load point" X: σ =; Coordenadas do "load point" Y: 222.4; Coordenadas do "load point" Z: N/mm²
Fator de Corrosao | Coordenadas do "load point" X: wk =; Coordenadas do "load point" Y: 1; Coordenadas do "load point" Z: ...
Modulo de Seccao Requerido | Coordenadas do "load point" X: Z =; Coordenadas do "load point" Y: 336.7229; Coordenadas do "load point" Z: cm³
| Flange | Alma | Chap. Col.
Espessura (mm) | Coordenadas do "load point" X: 20.64; Coordenadas do "load point" Y: 20.64; Coordenadas do "load point" Z: 21.43
Largura (mm) | Coordenadas do "load point" X: 200; Coordenadas do "load point" Y: -; Coordenadas do "load point" Z: 800
Altura (mm) | Coordenadas do "load point" X: -; Coordenadas do "load point" Y: 200
Área (mm²) | Coordenadas do "load point" X: 4128; Coordenadas do "load point" Y: 4128; Coordenadas do "load point" Z: 17144
centro (mm) | Coordenadas do "load point" X: 231.75; Coordenadas do "load point" Y: 121.43; Coordenadas do "load point" Z: 10.715
Momento de Área (mm3) | Coordenadas do "load point" X: 956664; Coordenadas do "load point" Y: 501263.04; Coordenadas do "load point" Z: 183697.96
Centróide do reforço (mm) | Coordenadas do "load point" X: 64.6309
Inércia (mm4) | Coordenadas do "load point" X: 146547.3024; Coordenadas do "load point" Y: 13760000; Coordenadas do "load point" Z: 656107.8805
Inercia – Eixos Paralelos (mm4) | Coordenadas do "load point" X: 115436599.6157; Coordenadas do "load point" Y: 74628370.9472; Coordenadas do "load point" Z: 50492427.803
y1 | Coordenadas do "load point" X: 177.4391
y2 | Coordenadas do "load point" X: 64.6309
Dist. Max à Linha Neutra (mm) | Coordenadas do "load point" X: 177.4391
Inercia Total do Reforco (mm4) | Coordenadas do "load point" X: 240557398.3659
Área Total do Reforço (mm²) | Coordenadas do "load point" X: 8256
SM calculado (cm3) | Coordenadas do "load point" X: 1355.7181; Coordenadas do "load point" Z: Ok!
SM requerido (cm3) | Coordenadas do "load point" X: 336.7229
Longitudinais do Costado | bar: Coordenadas do "load point" X to Coordenadas do "load point" Z
Vao do reforcador (Esp. de Cav. Gig.) | Coordenadas do "load point" X: l =; Coordenadas do "load point" Y: 2.4; Coordenadas do "load point" Z: m
Espacamento de reforcadores | Coordenadas do "load point" X: s =; Coordenadas do "load point" Y: 0.8; Coordenadas do "load point" Z: m
Pressao Atuante no Costado | Coordenadas do "load point" X: p =; Coordenadas do "load point" Y: 245.442; Coordenadas do "load point" Z: N/mm²
Tensao Atuante no Costado | Coordenadas do "load point" X: σ =; Coordenadas do "load point" Y: 222.4; Coordenadas do "load point" Z: N/mm²
Fator de Corrosao | Coordenadas do "load point" X: wk =; Coordenadas do "load point" Y: 1; Coordenadas do "load point" Z: ...
Modulo de Seccao Requerido | Coordenadas do "load point" X: Z =; Coordenadas do "load point" Y: 422.0896; Coordenadas do "load point" Z: cm³
| Flange | Alma | Chap. Col.
Espessura (mm) | Coordenadas do "load point" X: 20.64; Coordenadas do "load point" Y: 20.64; Coordenadas do "load point" Z: 21.43
Largura (mm) | Coordenadas do "load point" X: 200; Coordenadas do "load point" Y: -; Coordenadas do "load point" Z: 800
Altura (mm) | Coordenadas do "load point" X: -; Coordenadas do "load point" Y: 200
Área (mm²) | Coordenadas do "load point" X: 4128; Coordenadas do "load point" Y: 4128; Coordenadas do "load point" Z: 17144
centro (mm) | Coordenadas do "load point" X: 231.75; Coordenadas do "load point" Y: 121.43; Coordenadas do "load point" Z: 10.715
Momento de Área (mm3) | Coordenadas do "load point" X: 956664; Coordenadas do "load point" Y: 501263.04; Coordenadas do "load point" Z: 183697.96
Centróide do reforço (mm) | Coordenadas do "load point" X: 64.6309
Inércia (mm4) | Coordenadas do "load point" X: 146547.3024; Coordenadas do "load point" Y: 13760000; Coordenadas do "load point" Z: 656107.8805
Inercia – Eixos Paralelos (mm4) | Coordenadas do "load point" X: 115436599.6157; Coordenadas do "load point" Y: 74628370.9472; Coordenadas do "load point" Z: 50492427.803
y1 | Coordenadas do "load point" X: 177.4391
y2 | Coordenadas do "load point" X: 64.6309
Dist. Max à Linha Neutra (mm) | Coordenadas do "load point" X: 177.4391
Inercia Total do Reforco (mm4) | Coordenadas do "load point" X: 240557398.3659
Área Total do Reforço (mm²) | Coordenadas do "load point" X: 8256
SM calculado (cm3) | Coordenadas do "load point" X: 1355.7181; Coordenadas do "load point" Z: Ok!
SM requerido (cm3) | Coordenadas do "load point" X: 422.0896
Longitudinais de Anteparas | bar: Coordenadas do "load point" X to Coordenadas do "load point" Z
Vao do reforcador (Esp. de Cav. Gig.) | Coordenadas do "load point" X: l =; Coordenadas do "load point" Y: 2.4; Coordenadas do "load point" Z: m
Espacamento de reforcadores | Coordenadas do "load point" X: s =; Coordenadas do "load point" Y: 0.8; Coordenadas do "load point" Z: m
Pressao Atuante na Antepara | Coordenadas do "load point" X: p =; Coordenadas do "load point" Y: 93.3757; Coordenadas do "load point" Z: N/mm²
Tensao Atuante na Antepara | Coordenadas do "load point" X: σ =; Coordenadas do "load point" Y: 222.4; Coordenadas do "load point" Z: N/mm²
Fator de Corrosao | Coordenadas do "load point" X: wk =; Coordenadas do "load point" Y: 1; Coordenadas do "load point" Z: ...
Modulo de Seccao Requerido | Coordenadas do "load point" X: Z =; Coordenadas do "load point" Y: 160.5793; Coordenadas do "load point" Z: cm³
| Flange | Alma | Chap. Col.
Espessura (mm) | Coordenadas do "load point" X: 19.05; Coordenadas do "load point" Y: 19.05; Coordenadas do "load point" Z: 21.43
Largura (mm) | Coordenadas do "load point" X: 200; Coordenadas do "load point" Y: -; Coordenadas do "load point" Z: 800
Altura (mm) | Coordenadas do "load point" X: -; Coordenadas do "load point" Y: 200
Área (mm²) | Coordenadas do "load point" X: 3810; Coordenadas do "load point" Y: 3810; Coordenadas do "load point" Z: 17144
centro (mm) | Coordenadas do "load point" X: 230.955; Coordenadas do "load point" Y: 121.43; Coordenadas do "load point" Z: 10.715
Momento de Área (mm3) | Coordenadas do "load point" X: 879938.55; Coordenadas do "load point" Y: 462648.3; Coordenadas do "load point" Z: 183697.96
Centróide do reforço (mm) | Coordenadas do "load point" X: 61.6332
Inércia (mm4) | Coordenadas do "load point" X: 115221.5437; Coordenadas do "load point" Y: 12700000; Coordenadas do "load point" Z: 656107.8805
Inercia – Eixos Paralelos (mm4) | Coordenadas do "load point" X: 109347420.918; Coordenadas do "load point" Y: 68879383.069; Coordenadas do "load point" Z: 45104741.2035
y1 | Coordenadas do "load point" X: 178.8468
y2 | Coordenadas do "load point" X: 61.6332
Dist. Max à Linha Neutra (mm) | Coordenadas do "load point" X: 178.8468
Inercia Total do Reforco (mm4) | Coordenadas do "load point" X: 223331545.1905
Área Total do Reforço (mm²) | Coordenadas do "load point" X: 7620
SM calculado (cm3) | Coordenadas do "load point" X: 1248.7311; Coordenadas do "load point" Z: Ok!
SM requerido (cm3) | Coordenadas do "load point" X: 160.5793
Longarinas e Hastilhas | bar: Coordenadas do "load point" X to Coordenadas do "load point" Z
Espacamento de Cavernas Comuns | Coordenadas do "load point" X: s =; Coordenadas do "load point" Y: 0.8; Coordenadas do "load point" Z: m
Espessura de Corrosão | Coordenadas do "load point" X: tk =; Coordenadas do "load point" Y: 3; Coordenadas do "load point" Z: mm
Espessura Mínima | Coordenadas do "load point" X: tmin =; Coordenadas do "load point" Y: 15; Coordenadas do "load point" Z: mm
Espessura Adotada | Coordenadas do "load point" X: t =; Coordenadas do "load point" Y: 20.64; Coordenadas do "load point" Z: mm
Altura da Alma | Coordenadas do "load point" Y: 1600; Coordenadas do "load point" Z: mm
Escoas | bar: Coordenadas do "load point" X to Coordenadas do "load point" Z
Vão Livre do Gigante | Coordenadas do "load point" X: s =; Coordenadas do "load point" Y: 12; Coordenadas do "load point" Z: m
Largura de Carga | Coordenadas do "load point" X: b =; Coordenadas do "load point" Y: 2.4; Coordenadas do "load point" Z: m
Espessura de Corrosão | Coordenadas do "load point" X: tk =; Coordenadas do "load point" Y: 3; Coordenadas do "load point" Z: mm
Pressao Atuante no Costado | Coordenadas do "load point" X: p =; Coordenadas do "load point" Y: 245.442; Coordenadas do "load point" Z: N/mm²
Tensao Atuante no Costado | Coordenadas do "load point" X: σ =; Coordenadas do "load point" Y: 222.4; Coordenadas do "load point" Z: N/mm²
Fator de Corrosao | Coordenadas do "load point" X: wk =; Coordenadas do "load point" Y: 1; Coordenadas do "load point" Z: ...
Modulo de Seccao Requerido | Coordenadas do "load point" X: Z =; Coordenadas do "load point" Y: 38140.6277; Coordenadas do "load point" Z: cm³
Espessura Minima Alma e Flange | Coordenadas do "load point" X: tmin =; Coordenadas do "load point" Y: 11.7154; Coordenadas do "load point" Z: mm
| Flange | Alma | Chap. Col
Espessura (mm) | Coordenadas do "load point" X: 19.84; Coordenadas do "load point" Y: 19.84; Coordenadas do "load point" Z: 21.43
Largura (mm) | Coordenadas do "load point" X: 800; Coordenadas do "load point" Y: -; Coordenadas do "load point" Z: 2.4
Altura (mm) | Coordenadas do "load point" X: -; Coordenadas do "load point" Y: 1600
Área (mm²) | Coordenadas do "load point" X: 15872; Coordenadas do "load point" Y: 31744; Coordenadas do "load point" Z: 51432
centro (mm) | Coordenadas do "load point" X: 1631.35; Coordenadas do "load point" Y: 821.43; Coordenadas do "load point" Z: 10.715
Momento de Área (mm3) | Coordenadas do "load point" X: 25892787.2; Coordenadas do "load point" Y: 26075473.92; Coordenadas do "load point" Z: 551093.88
Centróide do reforço (mm) | Coordenadas do "load point" X: 530.2414
Inércia (mm4) | Coordenadas do "load point" X: 520635.4603; Coordenadas do "load point" Y: 6772053333.3333; Coordenadas do "load point" Z: 1968323.6414
Inercia – Eixos Paralelos (mm4) | Coordenadas do "load point" X: 19244368981.8771; Coordenadas do "load point" Y: 28191229875.4389; Coordenadas do "load point" Z: 13883862733.3829
y1 | Coordenadas do "load point" X: 1111.0286
y2 | Coordenadas do "load point" X: 530.2414
Dist. Max à Linha Neutra (mm) | Coordenadas do "load point" X: 1111.0286
Inercia Total do Reforco (mm4) | Coordenadas do "load point" X: 61319461590.6989
Área Total do Reforço (mm²) | Coordenadas do "load point" X: 47616
SM calculado (cm3) | Coordenadas do "load point" X: 55191.6164; Coordenadas do "load point" Z: Ok!
SM requerido (cm3) | Coordenadas do "load point" X: 38140.6277
Cavernas | bar: Coordenadas do "load point" X to Coordenadas do "load point" Z
Vão Livre do Gigante | Coordenadas do "load point" X: s =; Coordenadas do "load point" Y: 10.4; Coordenadas do "load point" Z: m
Largura de Carga | Coordenadas do "load point" X: b =; Coordenadas do "load point" Y: 2.4; Coordenadas do "load point" Z: m
Espessura de Corrosão | Coordenadas do "load point" X: tk =; Coordenadas do "load point" Y: 3; Coordenadas do "load point" Z: mm
Pressao Atuante no Costado | Coordenadas do "load point" X: p =; Coordenadas do "load point" Y: 245.442; Coordenadas do "load point" Z: N/mm²
Tensao Atuante no Costado | Coordenadas do "load point" X: σ =; Coordenadas do "load point" Y: 222.4; Coordenadas do "load point" Z: N/mm²
Fator de Corrosao | Coordenadas do "load point" X: wk =; Coordenadas do "load point" Y: 1; Coordenadas do "load point" Z: ...
Modulo de Seccao Requerido | Coordenadas do "load point" X: Z =; Coordenadas do "load point" Y: 28647.8492; Coordenadas do "load point" Z: cm³
Espessura Minima Alma e Flange | Coordenadas do "load point" X: tmin =; Coordenadas do "load point" Y: 11.7154; Coordenadas do "load point" Z: mm
| Flange | Alma | Chap. Col
Espessura (mm) | Coordenadas do "load point" X: 15.08; Coordenadas do "load point" Y: 15.08; Coordenadas do "load point" Z: 21.43
Largura (mm) | Coordenadas do "load point" X: 800; Coordenadas do "load point" Y: -; Coordenadas do "load point" Z: 2.4
Altura (mm) | Coordenadas do "load point" X: -; Coordenadas do "load point" Y: 1600
Área (mm²) | Coordenadas do "load point" X: 12064; Coordenadas do "load point" Y: 24128; Coordenadas do "load point" Z: 51432
centro (mm) | Coordenadas do "load point" X: 1628.97; Coordenadas do "load point" Y: 821.43; Coordenadas do "load point" Z: 10.715
Momento de Área (mm3) | Coordenadas do "load point" X: 19651894.08; Coordenadas do "load point" Y: 19819463.04; Coordenadas do "load point" Z: 551093.88
Centróide do reforço (mm) | Coordenadas do "load point" X: 456.7522
Inércia (mm4) | Coordenadas do "load point" X: 228619.2341; Coordenadas do "load point" Y: 5147306666.6667; Coordenadas do "load point" Z: 1968323.6414
Inercia – Eixos Paralelos (mm4) | Coordenadas do "load point" X: 16577306737.1812; Coordenadas do "load point" Y: 21427608191.6139; Coordenadas do "load point" Z: 10234320768.5203
y1 | Coordenadas do "load point" X: 1179.7578
y2 | Coordenadas do "load point" X: 456.7522
Dist. Max à Linha Neutra (mm) | Coordenadas do "load point" X: 1179.7578
Inercia Total do Reforco (mm4) | Coordenadas do "load point" X: 48239235697.3154
Área Total do Reforço (mm²) | Coordenadas do "load point" X: 36192
SM calculado (cm3) | Coordenadas do "load point" X: 40889.0994; Coordenadas do "load point" Z: Ok!
SM requerido (cm3) | Coordenadas do "load point" X: 28647.8492
Vaus | bar: Coordenadas do "load point" X to Coordenadas do "load point" Z
Vão Livre do Gigante | Coordenadas do "load point" X: s =; Coordenadas do "load point" Y: 16.3375; Coordenadas do "load point" Z: m
Largura de Carga | Coordenadas do "load point" X: b =; Coordenadas do "load point" Y: 2.4; Coordenadas do "load point" Z: m
Espessura de Corrosão | Coordenadas do "load point" X: tk =; Coordenadas do "load point" Y: 3; Coordenadas do "load point" Z: mm
Pressao Atuante no Conves | Coordenadas do "load point" X: p =; Coordenadas do "load point" Y: 195.8019; Coordenadas do "load point" Z: N/mm²
Tensao Atuante no Conves | Coordenadas do "load point" X: σ =; Coordenadas do "load point" Y: 222.4; Coordenadas do "load point" Z: N/mm²
Fator de Corrosao | Coordenadas do "load point" X: wk =; Coordenadas do "load point" Y: 1; Coordenadas do "load point" Z: ...
Modulo de Seccao Requerido | Coordenadas do "load point" X: Z =; Coordenadas do "load point" Y: 56398.1027; Coordenadas do "load point" Z: cm³
Espessura Minima Alma e Flange | Coordenadas do "load point" X: tmin =; Coordenadas do "load point" Y: 11.7154; Coordenadas do "load point" Z: mm
| Flange | Alma | Chap. Col
Espessura (mm) | Coordenadas do "load point" X: 24.61; Coordenadas do "load point" Y: 24.61; Coordenadas do "load point" Z: 21.43
Largura (mm) | Coordenadas do "load point" X: 800; Coordenadas do "load point" Y: -; Coordenadas do "load point" Z: 2.4
Altura (mm) | Coordenadas do "load point" X: -; Coordenadas do "load point" Y: 1600
Área (mm²) | Coordenadas do "load point" X: 19688; Coordenadas do "load point" Y: 39376; Coordenadas do "load point" Z: 51432
centro (mm) | Coordenadas do "load point" X: 1633.735; Coordenadas do "load point" Y: 821.43; Coordenadas do "load point" Z: 10.715
Momento de Área (mm3) | Coordenadas do "load point" X: 32164974.68; Coordenadas do "load point" Y: 32344627.68; Coordenadas do "load point" Z: 551093.88
Centróide do reforço (mm) | Coordenadas do "load point" X: 588.8059
Inércia (mm4) | Coordenadas do "load point" X: 993673.2121; Coordenadas do "load point" Y: 8400213333.3333; Coordenadas do "load point" Z: 1968323.6414
Inercia – Eixos Paralelos (mm4) | Coordenadas do "load point" X: 21497864765.7715; Coordenadas do "load point" Y: 34969060848.5157; Coordenadas do "load point" Z: 17189981269.9851
y1 | Coordenadas do "load point" X: 1057.2341
y2 | Coordenadas do "load point" X: 588.8059
Dist. Max à Linha Neutra (mm) | Coordenadas do "load point" X: 1057.2341
Inercia Total do Reforco (mm4) | Coordenadas do "load point" X: 73656906884.2723
Área Total do Reforço (mm²) | Coordenadas do "load point" X: 59064
SM calculado (cm3) | Coordenadas do "load point" X: 69669.4389; Coordenadas do "load point" Z: Ok!
SM requerido (cm3) | Coordenadas do "load point" X: 56398.1027
Sicordas | bar: Coordenadas do "load point" X to Coordenadas do "load point" Z
Vão Livre do Gigante | Coordenadas do "load point" X: S =; Coordenadas do "load point" Y: 12; Coordenadas do "load point" Z: m
Largura de Carga | Coordenadas do "load point" X: b =; Coordenadas do "load point" Y: 3.2; Coordenadas do "load point" Z: m
Espessura de Corrosão | Coordenadas do "load point" X: tk =; Coordenadas do "load point" Y: 3; Coordenadas do "load point" Z: mm
Pressao Atuante no Conves | Coordenadas do "load point" X: p =; Coordenadas do "load point" Y: 195.8019; Coordenadas do "load point" Z: N/mm²
Tensao Atuante no Conves | Coordenadas do "load point" X: σ =; Coordenadas do "load point" Y: 222.4; Coordenadas do "load point" Z: N/mm²
Fator de Corrosao | Coordenadas do "load point" X: wk =; Coordenadas do "load point" Y: 1; Coordenadas do "load point" Z: ...
Modulo de Seccao Requerido | Coordenadas do "load point" X: Z =; Coordenadas do "load point" Y: 40569.0204; Coordenadas do "load point" Z: cm³
Espessura Minima Alma e Flange | Coordenadas do "load point" X: tmin =; Coordenadas do "load point" Y: 11.7154; Coordenadas do "load point" Z: mm
| Flange | Alma | Chap. Col
Espessura (mm) | Coordenadas do "load point" X: 21.43; Coordenadas do "load point" Y: 23.02; Coordenadas do "load point" Z: 21.43
Largura (mm) | Coordenadas do "load point" X: 800; Coordenadas do "load point" Y: -; Coordenadas do "load point" Z: 3.2
Altura (mm) | Coordenadas do "load point" X: -; Coordenadas do "load point" Y: 1600
Área (mm²) | Coordenadas do "load point" X: 17144; Coordenadas do "load point" Y: 36832; Coordenadas do "load point" Z: 68576
centro (mm) | Coordenadas do "load point" X: 1632.145; Coordenadas do "load point" Y: 821.43; Coordenadas do "load point" Z: 10.715
Momento de Área (mm3) | Coordenadas do "load point" X: 27981493.88; Coordenadas do "load point" Y: 30254909.76; Coordenadas do "load point" Z: 734791.84
Centróide do reforço (mm) | Coordenadas do "load point" X: 481.1933
Inércia (mm4) | Coordenadas do "load point" X: 656107.8805; Coordenadas do "load point" Y: 7857493333.3333; Coordenadas do "load point" Z: 2624431.5219
Inercia – Eixos Paralelos (mm4) | Coordenadas do "load point" X: 22711140183.4596; Coordenadas do "load point" Y: 32709783857.4901; Coordenadas do "load point" Z: 15181907361.2321
y1 | Coordenadas do "load point" X: 1161.6667
y2 | Coordenadas do "load point" X: 481.1933
Dist. Max à Linha Neutra (mm) | Coordenadas do "load point" X: 1161.6667
Inercia Total do Reforco (mm4) | Coordenadas do "load point" X: 70602831402.1818
Área Total do Reforço (mm²) | Coordenadas do "load point" X: 53976
SM calculado (cm3) | Coordenadas do "load point" X: 60777.1821; Coordenadas do "load point" Z: Ok!
SM requerido (cm3) | Coordenadas do "load point" X: 40569.0204
Prumos das Anteparas | bar: Coordenadas do "load point" X to Coordenadas do "load point" Z
Vão Livre do Gigante | Coordenadas do "load point" X: s =; Coordenadas do "load point" Y: 10.4; Coordenadas do "load point" Z: m
Largura de Carga | Coordenadas do "load point" X: b =; Coordenadas do "load point" Y: 2.4; Coordenadas do "load point" Z: m
Espessura de Corrosão | Coordenadas do "load point" X: tk =; Coordenadas do "load point" Y: 3; Coordenadas do "load point" Z: mm
Pressao Atuante nas Anteparas | Coordenadas do "load point" X: p =; Coordenadas do "load point" Y: 93.3757; Coordenadas do "load point" Z: N/mm²
Tensao Atuante nas Anteparas | Coordenadas do "load point" X: σ =; Coordenadas do "load point" Y: 222.4; Coordenadas do "load point" Z: N/mm²
Fator de Corrosao | Coordenadas do "load point" X: wk =; Coordenadas do "load point" Y: 1; Coordenadas do "load point" Z: ...
Modulo de Seccao Requerido | Coordenadas do "load point" X: Z =; Coordenadas do "load point" Y: 10898.758; Coordenadas do "load point" Z: cm³
Espessura Minima Alma e Flange | Coordenadas do "load point" X: tmin =; Coordenadas do "load point" Y: 11.7154; Coordenadas do "load point" Z: mm
| Flange | Alma | Chap. Col
Espessura (mm) | Coordenadas do "load point" X: 19.05; Coordenadas do "load point" Y: 19.84; Coordenadas do "load point" Z: 21.43
Largura (mm) | Coordenadas do "load point" X: 300; Coordenadas do "load point" Y: -; Coordenadas do "load point" Z: 2.4
Altura (mm) | Coordenadas do "load point" X: -; Coordenadas do "load point" Y: 800
Área (mm²) | Coordenadas do "load point" X: 5715; Coordenadas do "load point" Y: 15872; Coordenadas do "load point" Z: 51432
centro (mm) | Coordenadas do "load point" X: 830.955; Coordenadas do "load point" Y: 421.43; Coordenadas do "load point" Z: 10.715
Momento de Área (mm3) | Coordenadas do "load point" X: 4748907.825; Coordenadas do "load point" Y: 6688936.96; Coordenadas do "load point" Z: 551093.88
Centróide do reforço (mm) | Coordenadas do "load point" X: 164.1893
Inércia (mm4) | Coordenadas do "load point" X: 172832.3156; Coordenadas do "load point" Y: 846506666.6667; Coordenadas do "load point" Z: 1968323.6414
Inercia – Eixos Paralelos (mm4) | Coordenadas do "load point" X: 2540927504.8003; Coordenadas do "load point" Y: 3665425369.7195; Coordenadas do "load point" Z: 1213416242.662
y1 | Coordenadas do "load point" X: 676.2907
y2 | Coordenadas do "load point" X: 164.1893
Dist. Max à Linha Neutra (mm) | Coordenadas do "load point" X: 676.2907
Inercia Total do Reforco (mm4) | Coordenadas do "load point" X: 7419769117.1818
Área Total do Reforço (mm²) | Coordenadas do "load point" X: 21587
SM calculado (cm3) | Coordenadas do "load point" X: 10971.2719; Coordenadas do "load point" Z: Ok!
SM requerido (cm3) | Coordenadas do "load point" X: 10898.758
Travessas das Anteparas | bar: Coordenadas do "load point" X to Coordenadas do "load point" Z
Vão Livre do Gigante | Coordenadas do "load point" X: s =; Coordenadas do "load point" Y: 16.3375; Coordenadas do "load point" Z: m
Largura de Carga | Coordenadas do "load point" X: b =; Coordenadas do "load point" Y: 2.4; Coordenadas do "load point" Z: m
Espessura de Corrosão | Coordenadas do "load point" X: tk =; Coordenadas do "load point" Y: 3; Coordenadas do "load point" Z: mm
Pressao Atuante nas Anteparas | Coordenadas do "load point" X: p =; Coordenadas do "load point" Y: 93.3757; Coordenadas do "load point" Z: N/mm²
Tensao Atuante nas Anteparas | Coordenadas do "load point" X: σ =; Coordenadas do "load point" Y: 222.4; Coordenadas do "load point" Z: N/mm²
Fator de Corrosao | Coordenadas do "load point" X: wk =; Coordenadas do "load point" Y: 1; Coordenadas do "load point" Z: ...
Modulo de Seccao Requerido | Coordenadas do "load point" X: Z =; Coordenadas do "load point" Y: 26895.6182; Coordenadas do "load point" Z: cm³
Espessura Minima Alma e Flange | Coordenadas do "load point" X: tmin =; Coordenadas do "load point" Y: 11.7154; Coordenadas do "load point" Z: mm
| Flange | Alma | Chap. Col
Espessura (mm) | Coordenadas do "load point" X: 20.64; Coordenadas do "load point" Y: 20.64; Coordenadas do "load point" Z: 21.43
Largura (mm) | Coordenadas do "load point" X: 800; Coordenadas do "load point" Y: -; Coordenadas do "load point" Z: 2.4
Altura (mm) | Coordenadas do "load point" X: -; Coordenadas do "load point" Y: 1600
Área (mm²) | Coordenadas do "load point" X: 16512; Coordenadas do "load point" Y: 33024; Coordenadas do "load point" Z: 51432
centro (mm) | Coordenadas do "load point" X: 1631.75; Coordenadas do "load point" Y: 821.43; Coordenadas do "load point" Z: 10.715
Momento de Área (mm3) | Coordenadas do "load point" X: 26943456; Coordenadas do "load point" Y: 27126904.32; Coordenadas do "load point" Z: 551093.88
Centróide do reforço (mm) | Coordenadas do "load point" X: 540.9779
Inércia (mm4) | Coordenadas do "load point" X: 586189.2096; Coordenadas do "load point" Y: 7045120000; Coordenadas do "load point" Z: 1968323.6414
Inercia – Eixos Paralelos (mm4) | Coordenadas do "load point" X: 19646296726.5832; Coordenadas do "load point" Y: 29327973015.5776; Coordenadas do "load point" Z: 14463552139.1863
y1 | Coordenadas do "load point" X: 1101.0921
y2 | Coordenadas do "load point" X: 540.9779
Dist. Max à Linha Neutra (mm) | Coordenadas do "load point" X: 1101.0921
Inercia Total do Reforco (mm4) | Coordenadas do "load point" X: 63437821881.3471
Área Total do Reforço (mm²) | Coordenadas do "load point" X: 49536
SM calculado (cm3) | Coordenadas do "load point" X: 57613.5461; Coordenadas do "load point" Z: Ok!
SM requerido (cm3) | Coordenadas do "load point" X: 26895.6182

## Peso Leve e CG
Massa Esp. Aço | 7.86
Relação de Áreas | 0.4098 |  | Asm = | 437.7712
|  |  | Aré = | 179.397
Elementos Longitudinais
| Quant. | Area Un. (m2) | Zg | X0 | P0 | X1 | P1 | X2 | P2 | X3 | P3 | Xg | Peso Total | Mom (Zg*Peso) | Mom Xg*Peso)
Long. Fundo | 28 | 0.007936 | 0.02143 | 0 | 0.71573 | 64.2 | 1.7466 | 184.2 | 1.7466 | 236.2 | 0 | 113.9804 | 334.0364 | 7.1584 | 38073.5902
Long. Costado | 11 | 0.008256 | 7.6 | 0 | 0.29252 | 64.2 | 0.71381 | 184.2 | 0.71381 | 236.2 | 0 | 113.9804 | 136.5201 | 1037.5525 | 15560.6061
Long. Convés | 28 | 0.008256 | 13.5786 | 0 | 0.74459 | 64.2 | 1.817 | 184.2 | 1.817 | 236.2 | 0 | 113.9804 | 347.5056 | 4718.6294 | 39608.8156
Long. Anteparas Longitudinais | 26 | 0.00762 | 5.2 | 0 | 0.63814 | 64.2 | 1.5572 | 184.2 | 1.5572 | 236.2 | 0 | 113.9804 | 297.8259 | 1548.6946 | 33946.3011
Antepara Longitudinal | 1.5 | 0.29145 | 6.8 | 0 | 1.4081 | 64.2 | 3.4362 | 184.2 | 3.4362 | 236.2 | 0 | 113.9804 | 657.1832 | 4468.8458 | 74905.978
Longarina | 8.5 | 0.033024 | 0.8 | 0 | 0.90415 | 64.2 | 2.2063 | 184.2 | 2.2063 | 236.2 | 0 | 113.9804 | 421.9711 | 337.5769 | 48096.4189
Escoa | 2 | 0.047616 | 4.4 | 0 | 0.30674 | 64.2 | 0.74852 | 184.2 | 0.74852 | 236.2 | 0 | 113.9804 | 143.1585 | 629.8972 | 16317.2529
Sicordas | 9.5 | 0.053976 | 13.5786 | 0 | 1.6516 | 64.2 | 4.0304 | 184.2 | 4.0304 | 236.2 | 0 | 113.9804 | 770.8297 | 10466.7646 | 87859.4424
[13 empty] | Peso (Meio Bordo) |  | 3109.0304
[13 empty] | Peso Total Elem. Long. |  | 6218.0608
Caverna da Secção Mestra | [12 empty] | Peso + Solda (2%) |  | 6342.4221
| Volume de Aço (m³) | Zg (m) | Mom(Vol. Aco*Zg) | [9 empty] | XG = |  | 113.9804
Caverna | 0.46736 | 6.8 | 3.178 | [9 empty] | ZG = |  | 7.467
Hastilha | 0.34531 | 0.8 | 0.27625
Vau | 1.9299 | 13.0112 | 25.1105 |  |  |  |  | Secções
Prumos Ant. Long. | 0.44037 | 8.4 | 3.6991 |  |  |  |  | Posição (m) | Área (m²) | Perímetro (m) | Centro de Gravidade (m)
Total | 3.183 | 10.1365 | 32.2639 |  |  |  |  | 0 | 179.397 | 75.02 | 10.839
[8 empty] | 1.8 | 190.6527 | 76.4969 | 10.6663
Peso dos Anéis Gigantes | [7 empty] | 13.8 | 262.135 | 80.6703 | 9.571
Cavernas | Posição | Área | Volume de Aço | Mom. Vol. |  |  |  | 28.2 | 334.6731 | 84.9073 | 8.4621
1 | 1.8 | 190.6527 | 1.3862 | 2.4952 |  |  |  | 40.2 | 380.4917 | 87.5216 | 7.7626
2 | 4.2 | 204.9492 | 1.4902 | 6.2586 |  |  |  | 52.2 | 411.05 | 89.196 | 7.2956
3 | 6.6 | 219.2456 | 1.5941 | 10.521 |  |  |  | 64.2 | 432.2503 | 90.3598 | 6.9707
4 | 9 | 233.5421 | 1.698 | 15.2824 |  |  |  | 76.2 | 437.7698 | 90.6634 | 6.8863
5 | 11.4 | 247.8385 | 1.802 | 20.5427 |  |  |  | 88.2 | 437.7703 | 90.6634 | 6.8862
6 | 13.8 | 262.135 | 1.9059 | 26.302 |  |  |  | 100.2 | 437.7708 | 90.6635 | 6.8862
7 | 16.2 | 274.2247 | 1.9938 | 32.3002 |  |  |  | 112.2 | 437.7712 | 90.6636 | 6.8862
8 | 18.6 | 286.3144 | 2.0817 | 38.7204 |  |  |  | 124.2 | 437.7699 | 90.6634 | 6.8862
9 | 21 | 298.404 | 2.1696 | 45.5625 |  |  |  | 136.2 | 437.7442 | 90.6629 | 6.8866
10 | 23.4 | 310.4937 | 2.2575 | 52.8266 |  |  |  | 148.2 | 437.5799 | 90.6595 | 6.8892
11 | 25.8 | 322.5834 | 2.3454 | 60.5126 |  |  |  | 160.2 | 437.2875 | 90.6539 | 6.8934
12 | 28.2 | 334.6731 | 2.4334 | 68.6205 |  |  |  | 172.2 | 436.5765 | 90.5987 | 6.9028
13 | 30.6 | 343.8368 | 2.5 | 76.4994 |  |  |  | 184.2 | 434.6034 | 90.3077 | 6.9618
14 | 33 | 353.0005 | 2.5666 | 84.698 |  |  |  | 184.2 | 1044.2863 | 127.6254 | 16.3081
15 | 35.4 | 362.1643 | 2.6332 | 93.2165 |  |  |  | 195 | 1024.1346 | 126.1989 | 16.471
16 | 37.8 | 371.328 | 2.6999 | 102.0548 |  |  |  | 205.8 | 946.5045 | 121.1525 | 16.8405
17 | 40.2 | 380.4917 | 2.7665 | 111.2129 |  |  |  | 216.6 | 642.7258 | 101.7888 | 18.2044
18 | 42.6 | 386.6034 | 2.8109 | 119.7455 |  |  |  | 227.4 | 176.2625 | 60.486 | 23.2743
19 | 45 | 392.715 | 2.8554 | 128.4914 |  |  |  | 233.3 | 20.4659 | 24.2953 | 28.9187
20 | 47.4 | 398.8267 | 2.8998 | 137.4506 |  |  |  | 236.2 | 0 | 0 | 32.3
21 | 49.8 | 404.9383 | 2.9442 | 146.623
22 | 52.2 | 411.05 | 2.9887 | 156.0088
23 | 54.6 | 415.2901 | 3.0195 | 164.8649
24 | 57 | 419.5301 | 3.0503 | 173.8689
25 | 59.4 | 423.7702 | 3.0812 | 183.021
26 | 61.8 | 428.0102 | 3.112 | 192.321
27 | 64.2 | 432.2503 | 3.1428 | 201.7689
28 | 66.6 | 433.3542 | 3.1508 | 209.8462
29 | 69 | 434.4581 | 3.1589 | 217.9621
30 | 71.4 | 435.562 | 3.1669 | 226.1165
31 | 73.8 | 436.6659 | 3.1749 | 234.3093
32 | 76.2 | 437.7698 | 3.1829 | 242.5408
33 | 78.6 | 437.7698 | 3.1829 | 250.1798
34 | 81 | 437.7698 | 3.1829 | 257.8189
35 | 83.4 | 437.7698 | 3.1829 | 265.458
36 | 85.8 | 437.7698 | 3.1829 | 273.0971
37 | 88.2 | 437.7698 | 3.1829 | 280.7362
38 | 90.6 | 437.7698 | 3.1829 | 288.3752
39 | 93 | 437.7698 | 3.1829 | 296.0143
40 | 95.4 | 437.7698 | 3.1829 | 303.6534
41 | 97.8 | 437.7698 | 3.1829 | 311.2925
42 | 100.2 | 437.7698 | 3.1829 | 318.9316
43 | 102.6 | 437.7698 | 3.1829 | 326.5706
44 | 105 | 437.7698 | 3.1829 | 334.2097
45 | 107.4 | 437.7698 | 3.1829 | 341.8488
46 | 109.8 | 437.7698 | 3.1829 | 349.4879
47 | 112.2 | 437.7698 | 3.1829 | 357.127
48 | 114.6 | 437.7698 | 3.1829 | 364.766
49 | 117 | 437.7698 | 3.1829 | 372.4051
50 | 119.4 | 437.7698 | 3.1829 | 380.0442
51 | 121.8 | 437.7698 | 3.1829 | 387.6833
52 | 124.2 | 437.7698 | 3.1829 | 395.3223
53 | 126.6 | 437.7648 | 3.1829 | 402.9568
54 | 129 | 437.7596 | 3.1829 | 410.591
55 | 131.4 | 437.7545 | 3.1828 | 418.2249
56 | 133.8 | 437.7493 | 3.1828 | 425.8588
57 | 136.2 | 437.7442 | 3.1828 | 433.4924
58 | 138.6 | 437.7113 | 3.1825 | 441.0979
59 | 141 | 437.6785 | 3.1823 | 448.7023
60 | 143.4 | 437.6456 | 3.182 | 456.3055
61 | 145.8 | 437.6128 | 3.1818 | 463.9076
62 | 148.2 | 437.5799 | 3.1816 | 471.5085
63 | 150.6 | 437.5214 | 3.1811 | 479.0802
64 | 153 | 437.4629 | 3.1807 | 486.6499
65 | 155.4 | 437.4045 | 3.1803 | 494.2176
66 | 157.8 | 437.346 | 3.1799 | 501.7832
67 | 160.2 | 437.2875 | 3.1794 | 509.3468
68 | 162.6 | 437.1453 | 3.1784 | 516.8093
69 | 165 | 437.0031 | 3.1774 | 524.2669
70 | 167.4 | 436.8609 | 3.1763 | 531.7195
71 | 169.8 | 436.7187 | 3.1753 | 539.1672
72 | 172.2 | 436.5765 | 3.1743 | 546.6099
73 | 174.6 | 436.1819 | 3.1714 | 553.7272
74 | 177 | 435.7873 | 3.1685 | 560.8307
75 | 179.4 | 435.3926 | 3.1657 | 567.9204
76 | 181.8 | 434.998 | 3.1628 | 574.9964
77 | 184.2 | 1044.2863 | 7.5928 | 1398.5989
78 | 186 | 1040.9277 | 7.5684 | 1407.7239
79 | 187.8 | 1037.5691 | 7.544 | 1416.7609
80 | 189.6 | 1034.2105 | 7.5196 | 1425.7101
81 | 191.4 | 1030.8518 | 7.4951 | 1434.5713
82 | 193.2 | 1037.0729 | 7.5404 | 1456.8016
83 | 195 | 1024.1346 | 7.4463 | 1452.0301
84 | 196.8 | 1011.1962 | 7.3522 | 1446.92
85 | 198.6 | 998.2579 | 7.2582 | 1441.4712
86 | 200.4 | 985.3195 | 7.1641 | 1435.6838
87 | 202.2 | 437.6028 | 3.1817 | 643.347
88 | 204 | 997.1343 | 7.25 | 1478.9987
89 | 205.8 | 946.5045 | 6.8819 | 1416.2895
90 | 207.6 | 895.8747 | 6.5138 | 1352.255
91 | 209.4 | 845.2449 | 6.1456 | 1286.8953
92 | 211.2 | 875.9574 | 6.3689 | 1345.1196
93 | 213 | 798.2136 | 5.8037 | 1236.1828
94 | 214.8 | 720.4697 | 5.2384 | 1125.211
95 | 216.6 | 642.7258 | 4.6731 | 1012.2043
96 | 218.4 | 564.9819 | 4.1079 | 897.1626
97 | 220.2 | 487.238 | 3.5426 | 780.086
98 | 222 | 409.4941 | 2.9774 | 660.9744
99 | 223.8 | 331.7503 | 2.4121 | 539.8279
100 | 225.6 | 254.0064 | 1.8468 | 416.6465
101 | 227.4 | 176.2625 | 1.2816 | 291.4301
102 | 229.2 | 128.7313 | 0.93598 | 214.5274
103 | 231 | 81.2002 | 0.59039 | 136.3807
104 | 232.8 | 33.669 | 0.2448 | 56.9898
105 | 234.6 | 11.2915 | 0.082099 | 19.2604
106 | 236.2 | 0 | 0 | 0
|  |  | Vol. Total Aço | 366.5584
|  |  | Peso Total An. Gig. | 5762.2981
|  |  | Peso +Solda (2%) | 5877.5441
|  |  | Mom. Vol. Total | 51023.4184
|  |  | XG = | 139.1959
Ant. Transv. da Sec. Mestra
| Quantidade | Vol. Aço (m³) | Zg (m) | Mom. Vol.
Chapeamento | - | 9.3814 | 6.8 | 63.7938
Prumos | 16 | 4.6973 | 8.4 | 39.4576
Travessas | 4 | 2.8214 | 4.4 | 12.4143
Total | - | 16.9002 | 6.844 | 115.6656
Peso das Anteparas Transversais
| X | Área | Volume | Mom. Vol.
Antepara Col. De Ré | 13.8 | 262.135 | 10.1197 | 139.6524
Antepara Transv. 1 | 28.2 | 334.6731 | 12.9201 | 364.3462
Antepara Transv. 2 | 40.2 | 380.4917 | 14.6889 | 590.4942
Antepara Transv. 3 | 52.2 | 411.05 | 15.8686 | 828.3417
Antepara Transv. 4 | 64.2 | 432.2503 | 16.6871 | 1071.3089
Antepara Transv. 5 | 76.2 | 437.7698 | 16.9001 | 1287.7903
Antepara Transv. 6 | 88.2 | 437.7703 | 16.9002 | 1490.5936
Antepara Transv. 7 | 100.2 | 437.7708 | 16.9002 | 1693.3974
Antepara Transv. 8 | 112.2 | 437.7712 | 16.9002 | 1896.2012
Antepara Transv. 9 | 124.2 | 437.7699 | 16.9001 | 2098.9972
Antepara Transv. 10 | 136.2 | 437.7442 | 16.8991 | 2301.6638
Antepara Transv. 11 | 148.2 | 437.5799 | 16.8928 | 2503.5135
Antepara Transv. 12 | 160.2 | 437.2875 | 16.8815 | 2704.4188
Antepara Transv. 13 | 172.2 | 436.5765 | 16.8541 | 2902.2704
Antepara Transv. 14 | 184.2 | 1044.2863 | 40.3147 | 7425.9766
Antepara Col. Vante | 216.6 | 642.7258 | 24.8125 | 5374.3823
|  |  | Vol. Total Aço | 287.4399
|  |  | Peso Total Ant. Transv. | 4518.556
|  |  | Peso +Solda (2%) | 4608.9271
|  |  | Mom.Vol Total | 34673.3486
|  |  | XG = | 120.6281
Peso Total do Chapeamento | [10 empty] | Espessuras
Secções | X | Perímetro | Área | ZG | Mom (Área*Xg) | Mom(Área*Zg) | Volume | Mom. Vol. X | Mom. Vol. Z |  | Fundo | Costado | Convés
1 | 0 | 75.02 | 1.6077 | 10.839 | 0 | 17.4256 |  |  |  |  | 21.43 | 21.43 | 21.43
2 | 1.8 | 76.4969 | 1.6393 | 10.6663 | 2.9508 | 17.4856 | 2.9223 | 2.6557 | 31.4201 |  | Espessura Média
3 | 13.8 | 80.6703 | 1.7288 | 9.571 | 23.857 | 16.546 | 20.2086 | 160.8465 | 204.1895 |  | 21.43
4 | 28.2 | 84.9073 | 1.8196 | 8.4621 | 51.3117 | 15.3973 | 25.548 | 541.2142 | 229.992
5 | 40.2 | 87.5216 | 1.8756 | 7.7626 | 75.3986 | 14.5594 | 22.1709 | 760.2619 | 179.7406
6 | 52.2 | 89.196 | 1.9115 | 7.2956 | 99.7787 | 13.9453 | 22.7223 | 1051.0643 | 171.0286
7 | 64.2 | 90.3598 | 1.9364 | 6.9707 | 124.3176 | 13.4981 | 23.0873 | 1344.5778 | 164.6608
8 | 76.2 | 90.6634 | 1.9429 | 6.8863 | 148.0502 | 13.3795 | 23.276 | 1634.2068 | 161.2659
9 | 88.2 | 90.6634 | 1.9429 | 6.8862 | 171.3652 | 13.3793 | 23.315 | 1916.493 | 160.5529
10 | 100.2 | 90.6635 | 1.9429 | 6.8862 | 194.6805 | 13.3793 | 23.315 | 2196.2743 | 160.5518
11 | 112.2 | 90.6636 | 1.9429 | 6.8862 | 217.9957 | 13.3793 | 23.315 | 2476.0572 | 160.552
12 | 124.2 | 90.6634 | 1.9429 | 6.8862 | 241.3102 | 13.3793 | 23.315 | 2755.8359 | 160.5519
13 | 136.2 | 90.6629 | 1.9429 | 6.8866 | 264.6238 | 13.38 | 23.3149 | 3035.6042 | 160.556
14 | 148.2 | 90.6595 | 1.9428 | 6.8892 | 287.9279 | 13.3846 | 23.3144 | 3315.3099 | 160.5875
15 | 160.2 | 90.6539 | 1.9427 | 6.8934 | 311.2226 | 13.3919 | 23.3133 | 3594.903 | 160.6588
16 | 172.2 | 90.5987 | 1.9415 | 6.9028 | 334.3315 | 13.402 | 23.3055 | 3873.3248 | 160.7634
17 | 184.2 | 90.3077 | 1.9353 | 6.9618 | 356.4812 | 13.4731 | 23.2609 | 4144.8759 | 161.2507
18 | 184.2 | 127.6254 | 2.735 | 16.3081 | 503.7893 | 44.6029 | 0 | 0 | 0
19 | 195 | 126.1989 | 2.7044 | 16.471 | 527.3663 | 44.5449 | 29.3731 | 5568.2399 | 481.3977
20 | 205.8 | 121.1525 | 2.5963 | 16.8405 | 534.3181 | 43.723 | 28.624 | 5733.0959 | 476.6463
21 | 216.6 | 101.7888 | 2.1813 | 18.2044 | 472.4769 | 39.7099 | 25.7992 | 5436.6935 | 450.5373
22 | 227.4 | 60.486 | 1.2962 | 23.2743 | 294.7593 | 30.1685 | 18.7788 | 4143.0756 | 377.3432
23 | 233.3 | 24.2953 | 0.52065 | 28.9187 | 121.4672 | 15.0565 | 5.3597 | 1227.8683 | 133.4137
24 | 236.2 | 0 | 0 | 32.3 | 0 | 0 | 0.75494 | 176.1275 | 21.8319
[8 empty] | Vol . Chap (½ bordo) | 458.3942
[8 empty] | Peso Chap (½ bordo) | 3602.9782
[8 empty] | Peso Chap | 7205.9565
[8 empty] | Peso Chap + Solda (2%) | 7350.0756
[8 empty] | Mom. Vol. Tot X | 55088.606
[8 empty] | Mom. Vol. Tot Z | 4529.4924
[8 empty] | XG | 120.1774
[8 empty] | ZG | 9.8812
Peso Aço e CG Totais | [6 empty] | Peso Aço
Elementos | Peso | XG | ZG | Mom. Peso X | Mom. Peso Z |  | Peso de Aço | 24178.9688
Chapeamento | 7350.0756 | 120.1774 | 9.8812 | 883312.7437 | 72627.6932 |  | Otimizador | 24567.6462
Elementos Longitudinais | 6342.4221 | 113.9804 | 7.467 | 722911.5464 | 47358.8435 |  | Diferença | -1.582%
Cavernas | 5877.5441 | 139.1959 | 10.1365 | 818129.9004 | 59577.4829
Ant. Transversais | 4608.9271 | 120.6281 | 6.844 | 555966.3402 | 31543.691
|  |  |  | Peso Total | 24178.9688
|  |  |  | XG | 123.2609
|  |  |  | ZG | 8.731

## Momentos &SM
Momento Fletor Águas Tranquilas
MOMENTOS FLETORES |  |  |  | Posição (m) | Tosamento | Alquebramento
|  |  |  | 0 | 0 | 0
|  |  |  | 21.902 | -462506.1019 | 519995.3983
|  |  |  | 65.706 | -3083374.0125 | 3466635.9886
Mso_sagging | -3083374.0125 | kN.m | cf. Regra DNV, Pt.3 Ch.1 Sec. 5 Sub-sec. B103 | 153.314 | -3083374.0125 | 3466635.9886
|  |  |  | 197.118 | -462506.1019 | 519995.3983
Mso_hogging | 3466635.9886 | kN.m | cf. Regra DNV, Pt.3 Ch.1 Sec. 5 Sub-sec. B103 | 219.02 | 0 | 0
α | 1 |  | cf. Regra DNV, Pt.3 Ch.1 Sec. 5 Sub-sec. B201
Momento Fletor Ondas
|  |  |  | Posição (m) | Tosamento | Alquebramento
Mwo_sagging | -5218017.5596 | kN.m | cf. Regra DNV, Pt.3 Ch.1 Sec. 5 Sub-sec. B201 | 0 | 0 | 0
|  |  |  | 87.608 | -5218017.5596 | 4834755.5835
Mwo_hogging | 4834755.5835 | kN.m | cf. Regra DNV, Pt.3 Ch.1 Sec. 5 Sub-sec. B201 | 142.363 | -5218017.5596 | 4834755.5835
|  |  |  | 219.02 | 0 | 0
Momento Fletor Total
Mom_total_sagging | -8301391.5721 | kN.m | Momento total de tosamento | Posição (m) | Tosamento | Alquebramento
|  |  |  | 0 | 0 | 0
Mom_total_hogging | 8301391.5721 | kN.m | Momento total de alquebramento | 21.902 | -1245208.7358 | 1245208.7358
|  |  |  | 65.706 | -8301391.5721 | 8301391.5721
|  |  |  | 153.314 | -8301391.5721 | 8301391.5721
|  |  |  | 197.118 | -1245208.7358 | 1245208.7358
|  |  |  | 219.02 | 0 | 0
ESFORÇOS CORTANTES
β | 1 |  | cf. Regra DNV, Pt.3 Ch.1 Sec. 5 Sub-sec. B203
Kwqp | 0.7 |  | cf. Regra DNV, Pt.3 Ch.1 Sec. 5 Sub-sec. B203 | Posição (m) | Momento Fletor Calculado (Cal. Máx.) |  | Posição (m) | Momento Fletor Calculado (Carga)
[5 empty] | 10^3 t.m | kN.m |  | 10^3 t.m | kN.m
|  |  |  | 0 | 0 | 0 | 0 | 0 | 0
|  |  |  | 1.8 | -0.079101 | -791.01 | 1.8 | -0.13184 | -1318.35
|  |  |  | 13.8 | -16.899 | -168990.03 | 13.8 | -28.165 | -281650.05
|  |  |  | 28.2 | -55.5609 | -555608.79 | 28.2 | -92.6015 | -926014.65
|  |  |  | 40.2 | -93.6107 | -936107.04 | 40.2 | -156.0178 | -1560178.4
|  |  |  | 52.2 | -137.7468 | -1377468.18 | 52.2 | -229.578 | -2295780.3
|  |  |  | 64.2 | -188.5319 | -1885319.04 | 64.2 | -314.2198 | -3142198.4
Kwqn | 0.7 |  | cf. Regra DNV, Pt.3 Ch.1 Sec. 5 Sub-sec. B203 | 76.2 | -246.2223 | -2462223.39 | 76.2 | -410.3706 | -4103705.65
|  |  |  | 88.2 | -311.0543 | -3110543.04 | 88.2 | -518.4238 | -5184238.4
|  |  |  | 100.2 | -383.1327 | -3831327.06 | 100.2 | -638.5545 | -6385545.1
|  |  |  | 112.2 | -472.8888 | -4728887.79 | 112.2 | -788.148 | -7881479.65
|  |  |  | 113.7 | -493.8367 | -4938366.84 | 113.7 | -823.0611 | -8230611.4
|  |  |  | 124.2 | -464.6157 | -4646157.12 | 124.2 | -774.3595 | -7743595.2
|  |  |  | 136.2 | -374.1646 | -3741645.6 | 136.2 | -623.6076 | -6236076
|  |  |  | 148.2 | -283.71 | -2837100.42 | 148.2 | -472.8501 | -4728500.7
|  |  |  | 160.2 | -193.2443 | -1932443.04 | 160.2 | -322.0738 | -3220738.4
|  |  |  | 172.2 | -102.9255 | -1029255.48 | 172.2 | -171.5426 | -1715425.8
Ksq | 0.8 |  |  | 184.2 | -24.1539 | -241538.55 | 184.2 | -40.2564 | -402564.25
|  |  |  | 195 | 8.7976 | 87976.02 | 195 | 14.6627 | 146626.7
|  |  |  | 205.8 | 3.1674 | 31674.06 | 205.8 | 5.279 | 52790.1
|  |  |  | 216.6 | 0.8881 | 8880.96 | 216.6 | 1.4802 | 14801.6
|  |  |  | 219.02 | 0 | 0 | 219.02 | 0 | 0
Esforço Cortante em Águas Tranquilas
|  |  |  | Posição (m) | Tosamento | Alquebramento
|  |  |  | 0 | 0 | 0
Qso_sagging | -70390.2386 | kN | cf. Regra DNV, Pt.3 Ch.1 Sec. 5 Sub-sec. B105 | 32.853 | -56312.1909 | 63311.7704
|  |  |  | 65.706 | -56312.1909 | 63311.7704
Qso_hogging | 79139.713 | kN | cf. Regra DNV, Pt.3 Ch.1 Sec. 5 Sub-sec. B105 | 87.608 | -45049.7527 | 50649.4163
|  |  |  | 131.412 | -45049.7527 | 50649.4163
Qs_sagging | -56312.1909 | kN | cf. Regra DNV, Pt.3 Ch.1 Sec. 5 Sub-sec. B105 | 153.314 | -56312.1909 | 63311.7704
|  |  |  | 186.167 | -56312.1909 | 63311.7704
Qs_hogging | 63311.7704 | kN | cf. Regra DNV, Pt.3 Ch.1 Sec. 5 Sub-sec. B105 | 219.02 | 0 | 0
Esforço Cortante em Águas Tranquilas
|  |  |  | Posição (m) | Tosamento | Alquebramento
Qwp | 45482.9234 | kN | cf. Regra DNV, Pt.3 Ch.1 Sec. 5 Sub-sec. B203 | 0 | 0 | 0
|  |  |  | 43.804 | -42208.7554 | 38793.0179
Qwn | -45482.9234 | kN | cf. Regra DNV, Pt.3 Ch.1 Sec. 5 Sub-sec. B203 | 65.706 | -42208.7554 | 38793.0179
|  |  |  | 87.608 | -31838.0464 | 31838.0464
|  |  |  | 131.412 | -31838.0464 | 31838.0464
|  |  |  | 153.314 | -45482.9234 | 45482.9234
|  |  |  | 186.167 | -45482.9234 | 45482.9234
|  |  |  | 219.02 | 0 | 0
Q_total_sagging | -101795.1143 | kN | Esforço Cortante Total em tosamento |  | Esforço Cortante Total
|  |  |  | Posição (m) | Tosamento | Alquebramento
Q_total_hogging | 108794.6938 | kN | Esforço Cortante Total em alquebramento | 0 | 0 | 0
|  |  |  | 43.804 | -94467.2144 | 92792.5074
|  |  |  | 65.706 | -94467.2144 | 92792.5074
|  |  |  | 87.608 | -71256.58 | 76156.2857
|  |  |  | 131.412 | -71256.58 | 76156.2857
|  |  |  | 153.314 | -101795.1143 | 108794.6938
|  |  |  | 186.167 | -101795.1143 | 108794.6938
_f1 | 1.39 |  | cf. Regra DNV, Pt.3 Ch.1 Sec. 8 Sub-sec. A201 | 219.02 | 0 | 0
|  |  |  | Posição (m) | Esforço Cortante Total Calculado (Cal. Máx.) |  | Posição (m) | Esforço Cortante Total Calculado (Carga)
[5 empty] | 10^3 t | kN |  | 10^3 t | kN
|  |  |  | 0 | 0 | 0 | 0 | 0 | 0
|  |  |  | 1.8 | 0.03567 | 356.7 | 1.8 | 0.1165 | 1165
|  |  |  | 13.8 | 0.2645 | 2645 | 13.8 | 2.173 | 21730
|  |  |  | 28.2 | 0.5647 | 5647 | 28.2 | 2.619 | 26190
|  |  |  | 40.2 | 1.856 | 18560 | 40.2 | 3.0465 | 30465
|  |  |  | 52.2 | 2.1857 | 21857 | 52.2 | 3.5255 | 35255
|  |  |  | 64.2 | 2.8754 | 28753.9 | 64.2 | 4.0305 | 40305
|  |  |  | 76.2 | 3.54 | 35400 | 76.2 | 4.5555 | 45555
|  |  |  | 88.2 | 4.3012 | 43012 | 88.2 | 5.092 | 50920
|  |  |  | 100.2 | 4.678 | 46780 | 100.2 | 5.6305 | 56305
|  |  |  | 112.2 | 5.6174 | 56174 | 112.2 | 6.169 | 61690
|  |  |  | 113.7 | 5.4211 | 54210.9 | 113.7 | 6.236 | 62360
|  |  |  | 124.2 | -3.5623 | -35623 | 124.2 | 6.7075 | 67075
|  |  |  | 136.2 | -2.458 | -24580 | 136.2 | -6.7105 | -67105
|  |  |  | 148.2 | -2.132 | -21320 | 148.2 | -6.711 | -67110
Zo | 37494403.4713 | cm³ | cf. Regra DNV, Pt.3 Ch.1 Sec. 5 Sub-sec. C302 | 160.2 | -1.7931 | -17931 | 160.2 | -6.7115 | -67115
|  |  |  | 172.2 | -1.4174 | -14174 | 172.2 | -6.713 | -67130
|  |  |  | 184.2 | -1.0637 | -10637 | 184.2 | -6.5445 | -65445
|  |  |  | 195 | -0.42345 | -4234.5 | 195 | -4.904 | -49040
|  |  |  | 205.8 | 0.3174 | 3174 | 205.8 | -0.364 | -3640
|  |  |  | 216.6 | 0.04297 | 429.7 | 216.6 | 0.5105 | 5105
|  |  |  | 219.02 | 0 | 0 | 219.02 | 0 | 0
Zoh | 11463357.1113 | cm³ | cf. Regra DNV, Pt.3 Ch.1 Sec. 5 Sub-sec. C304
Zcarga | 34126995.1576 | cm³ | cf. Regra DNV, Pt.3 Ch.1 Sec. 5 Sub-sec. C303
SMreq | 37494403.4713 | cm³ | Módulo de Secção Requerido pela Regra
SM | 71481370.1277 | cm³ | Módulo de Secção Calculado pela planilha Elementos
Verificação (SM>SMreq) | Ok! | 90.65%
Inércia Requerida | 311.6864 | m4 | Momento de Inércia Requerido pela Regra
Inércia Calculada | 453.9621 | m4 | Momento de Inércia Calculado pela planilha Elementos
Verificacao (Icalc>Ireq) | Ok! | 45.65%
Momento Fletor em Águas Tranquilas
Parâmetros Mso_sagging e Mso_hogging
Aqui o parâmetro Mso da regra corresponde aos parâmetros Mso_sagging e Mso_hogging desta planilha, consoante as condições de carregamento, tosamento (sagging) ou alquebramento(hoging).
PROGRAMAÇÃO:
Mso_sagging: =-0.065*Cw*(_L^2)*B*(Cb+0.7)
Mso_hogging: = Cw*(_L^2)*B*(0.1225-0.015*Cb)
Parâmetros α
Como o navio está operando em mar fazemos α = 1 .
Parâmetros Mwo_sagging e Mwo_hogging
O parâmetro Mwo da regra corresponde aos parâmetros Mwo_sagging e Mwo_hogging desta planilha, consoante às condições de carregamento tosamento e alquebramento.
PROGRAMAÇÃO:
Mwo_sagging: =-0.11*α*Cw*(_L^2)*B*(Cb+0.7)
Mwo_hogging: =0.19*α*Cw*(_L^2)*B*Cb
Parâmetros Mom_total_sagging e Mom_total_hogging
Os momentos totais foram calculados para cada sentido de flexão da embarcação (sagging e hogging), somando - se os momentos fletores para águas tranqüilas (Stillwater) e ondas (wave).
PROGRAMAÇÃO:
Mom_total_sagging: =Mso_sagging+Mwo_sagging
Mom_total_hogging: =Mso_hogging+Mwo_hogging
Parâmetro β
Como o navio objeto do presente trabalho opera no mar, trabalhamos com β =1
Parâmetro Kwqp
Como a análise deste navio se concentra na secção mestra, utilizamos Kwqp =0.7
Parâmetro Kwqn
Como a análise deste navio se concentra na secção mestra, utilizamos Kwqn =0.7
Parâmetro Ksq
Como a análise deste navio se concentra na secção mestra, utilizamos Kwqn =0.7
Parâmetros Qso_sagging, Qso_hogging, Qs_sagging e Qs_hogging
O parâmetro Qs da regra corresponde aos parâmetros Qs_sagging e Qs_hogging desta planilha, ao passo que o parâmetro Qso corresponde a Qso_sagging e Qso_hogging.
PROGRAMAÇÃO:
Qso_sagging: =5*Mso_sagging/_L
Qso_hogging: =5*Mso_hogging/_L
Qs_sagging: =Ksq*Qso_sagging
Qs_hogging: =Ksq*Qso_hogging
Parâmetros Qwp e Qwn
PROGRAMAÇÃO:
Qwp: =0.3*β*Kwqp*Cw*_L*B*(Cb+0.7)
Qwn: =-0.3*β*Kwqn*Cw*_L*B*(Cb+0.7)
Parâmetros Q_total_sagging e Q_total_hogging
Estes parâmetros foram calculados somando - se os esforços cortantes em águas tranqüilas e em ondas.
PROGRAMAÇÃO:
Q_total_sagging: =Qs_sagging+Qwn
Q_total_hogging: =Qs_hogging+Qwp
Parâmetro f1
Como usaremos o material NV-Ns, o fator de material empregado é f1=1.
Parâmetro Zo
Este parâmetro representa o módulo de secção em relação ao eixo neutro transversal.
PROGRAMAÇÃO: Zo = (Cw/_f1)*_L^2*B*(Cb+0,7)
Parâmetro Zoh
Este parâmetro representa o módulo de secção em relação ao eixo neutro vertical.
PROGRAMAÇÃO: Zoh = (5/_f1)*(Lpp^(9/4))*(T+0,3*B)*Cb
Parâmetro Zcarga
Este parâmetro representa módulo de secção em relação ao eixo neutro transversal nas condições de carga e lastro.
Onde Zo = Zcarga
PROGRAMAÇÃO: Zcarga = =1000*Mom_total_hogging/(175*_f1)

## Elementos
Elemento | Largura | Espessura | Centro Zg | Ângulo | Área [cm2] | Iyy | Izz | ângulo rad | Mom.Area | Izz'[mm4] | Izz''[m4]
| (mm) | (mm) | (M) | (GRAUS)
CH. FUNDO | 29475 | 21.43 | 0.010715 | 0 | 6316.4925 | 4.573e+13 | 24173474.7209 | 0 | 67.6812 | 24173474.7188 | 33.0959
CH.CONVÉS | 32675 | 21.43 | 13.5893 | 0 | 7002.2525 | 6.23e+13 | 26797906.2428 | 0 | 95155.6049 | 26797906.2422 | 28.1465
CH.ANTEPARA LONGIT A | 13600 | 21.43 | 6.8 | 90 | 2914.48 | 4.4922e+12 | 11153833.9679 | 1.5708 | 19818.464 | 4.4922e+12 | 4.551
CH. ANTEPARA LONGIT B | 13600 | 21.43 | 6.8 | 90 | 2914.48 | 4.4922e+12 | 11153833.9679 | 1.5708 | 19818.464 | 4.4922e+12 | 4.551
CH. COSTADO | 10400 | 21.43 | 8.4 | 90 | 2228.72 | 2.0088e+12 | 8529402.4461 | 1.5708 | 18721.248 | 2.0088e+12 | 2.304
LONGARINA CENTRAL | 1600 | 20.64 | 0.8 | 90 | 330.24 | 7045120000 | 1172378.4192 | 1.5708 | 264.192 | 7045120000 | 1.3806
LONGARINA 1 | 1600 | 20.64 | 0.8 | 90 | 330.24 | 7045120000 | 1172378.4192 | 1.5708 | 264.192 | 7045120000 | 1.3806
LONGARINA 2 | 1600 | 20.64 | 0.8 | 90 | 330.24 | 7045120000 | 1172378.4192 | 1.5708 | 264.192 | 7045120000 | 1.3806
LONGARINA 3 | 1600 | 20.64 | 0.8 | 90 | 330.24 | 7045120000 | 1172378.4192 | 1.5708 | 264.192 | 7045120000 | 1.3806
LONGARINA 4 | 1600 | 20.64 | 0.8 | 90 | 330.24 | 7045120000 | 1172378.4192 | 1.5708 | 264.192 | 7045120000 | 1.3806
LONGARINA 5 | 1600 | 20.64 | 0.8 | 90 | 330.24 | 7045120000 | 1172378.4192 | 1.5708 | 264.192 | 7045120000 | 1.3806
LONGARINA 6 | 1600 | 20.64 | 0.8 | 90 | 330.24 | 7045120000 | 1172378.4192 | 1.5708 | 264.192 | 7045120000 | 1.3806
LONGARINA 7 | 1600 | 20.64 | 0.8 | 90 | 330.24 | 7045120000 | 1172378.4192 | 1.5708 | 264.192 | 7045120000 | 1.3806
LONGARINA 8 | 1600 | 20.64 | 0.8 | 90 | 330.24 | 7045120000 | 1172378.4192 | 1.5708 | 264.192 | 7045120000 | 1.3806
LONGARINA 9 | 1600 | 20.64 | 0.8 | 90 | 330.24 | 7045120000 | 1172378.4192 | 1.5708 | 264.192 | 7045120000 | 1.3806
Somatório de Áreas: | 23027.625 | cm2 | Porcent da área total: |  | 32.59%
Somatório de Mom.Areas: | 154902.4221 | m.cm2
Somatório Inercias: | 79.5514 | m4 | Porcent da inércia total: |  | 35.05%
Elemento | Raio[mm] | Espessura | Centro Zg |  | Área [cm2] | Iyy | Izz | ângulo rad | Mom.Area | Izz'[mm4] | Izz''[m4]
CH. BOJO | 3200 | 21.43 | 2.1333 |  | 1077.1893 |  |  | 0 | 2298.0038 | 551520916000.189 | 3.3708
Somatório de áreas: | 1077.1893 | cm2 | Porcent da área total: |  | 1.525%
Somatório de mom.áreas: | 2298.0038 | m.cm2
Somatório de inércias: | 3.3708 | m4 | Porcent da inércia total: |  | 1.485%
Elemento | Área[mm2] | Izz[mm4] | Centro Zg | Ângulo | Área [cm2] |  |  | ângulo rad | Mom.Area | Izz'[mm4] | Izz''[m4]
R.Fundo 1 | 25080 | 231912882.1873 | 0.19956 | 90 | 250.8 |  |  | 1.5708 | 50.0499 | 2371835.6626 | 1.2464
R.Fundo 2 | 25080 | 231912882.1873 | 0.19956 | 90 | 250.8 |  |  | 1.5708 | 50.0499 | 2371835.6626 | 1.2464
R.Fundo 3 | 25080 | 231912882.1873 | 0.19956 | 90 | 250.8 |  |  | 1.5708 | 50.0499 | 2371835.6626 | 1.2464
R.Fundo 4 | 25080 | 231912882.1873 | 0.19956 | 90 | 250.8 |  |  | 1.5708 | 50.0499 | 2371835.6626 | 1.2464
R.Fundo 5 | 25080 | 231912882.1873 | 0.19956 | 90 | 250.8 |  |  | 1.5708 | 50.0499 | 2371835.6626 | 1.2464
R.Fundo 6 | 25080 | 231912882.1873 | 0.19956 | 90 | 250.8 |  |  | 1.5708 | 50.0499 | 2371835.6626 | 1.2464
R.Fundo 7 | 25080 | 231912882.1873 | 0.19956 | 90 | 250.8 |  |  | 1.5708 | 50.0499 | 2371835.6626 | 1.2464
R.Fundo 8 | 25080 | 231912882.1873 | 0.19956 | 90 | 250.8 |  |  | 1.5708 | 50.0499 | 2371835.6626 | 1.2464
R.Fundo 9 | 25080 | 231912882.1873 | 0.19956 | 90 | 250.8 |  |  | 1.5708 | 50.0499 | 2371835.6626 | 1.2464
R.Fundo 10 | 25080 | 231912882.1873 | 0.19956 | 90 | 250.8 |  |  | 1.5708 | 50.0499 | 2371835.6626 | 1.2464
R.Fundo 11 | 25080 | 231912882.1873 | 0.19956 | 90 | 250.8 |  |  | 1.5708 | 50.0499 | 2371835.6626 | 1.2464
R.Fundo 12 | 25080 | 231912882.1873 | 0.19956 | 91 | 250.8 |  |  | 1.5882 | 50.0499 | 2441750.7644 | 1.2464
R.Fundo 13 | 25080 | 231912882.1873 | 0.19956 | 92 | 250.8 |  |  | 1.6057 | 50.0499 | 2651410.8889 | 1.2464
R.Fundo 14 | 25080 | 231912882.1873 | 0.19956 | 93 | 250.8 |  |  | 1.6232 | 50.0499 | 3000560.5977 | 1.2464
R.Fundo 15 | 25080 | 231912882.1873 | 0.19956 | 94 | 250.8 |  |  | 1.6406 | 50.0499 | 3488774.5055 | 1.2464
R.Fundo 16 | 25080 | 231912882.1873 | 0.19956 | 95 | 250.8 |  |  | 1.6581 | 50.0499 | 4115457.7989 | 1.2464
R.Fundo 17 | 25080 | 231912882.1873 | 0.19956 | 96 | 250.8 |  |  | 1.6755 | 50.0499 | 4879846.9609 | 1.2464
R.Fundo 18 | 25080 | 231912882.1873 | 0.19956 | 97 | 250.8 |  |  | 1.693 | 50.0499 | 5781010.701 | 1.2464
R.Fundo 19 | 25080 | 231912882.1873 | 0.19956 | 98 | 250.8 |  |  | 1.7104 | 50.0499 | 6817851.0901 | 1.2464
R.Fundo 20 | 25080 | 231912882.1873 | 0.19956 | 99 | 250.8 |  |  | 1.7279 | 50.0499 | 7989104.8977 | 1.2464
R.Fundo 21 | 25080 | 231912882.1873 | 0.19956 | 100 | 250.8 |  |  | 1.7453 | 50.0499 | 9293345.1316 | 1.2464
R.Fundo 22 | 25080 | 231912882.1873 | 0.19956 | 101 | 250.8 |  |  | 1.7628 | 50.0499 | 10728982.7759 | 1.2464
R.Fundo 12 | 25080 | 231912882.1873 | 0.19956 | 90 | 250.8 |  |  | 1.5708 | 50.0499 | 2371835.6626 | 1.2464
R.Fundo 11 | 25080 | 231912882.1873 | 0.19956 | 90 | 250.8 |  |  | 1.5708 | 50.0499 | 2371835.6626 | 1.2464
R.Fundo 12 | 25080 | 231912882.1873 | 0.19956 | 90 | 250.8 |  |  | 1.5708 | 50.0499 | 2371835.6626 | 1.2464
R.Fundo 13 | 25080 | 231912882.1873 | 0.19956 | 90 | 250.8 |  |  | 1.5708 | 50.0499 | 2371835.6626 | 1.2464
R.Fundo 14 | 25080 | 231912882.1873 | 0.19956 | 90 | 250.8 |  |  | 1.5708 | 50.0499 | 2371835.6626 | 1.2464
R.Fundo 15 | 25080 | 231912882.1873 | 0.19956 | 90 | 250.8 |  |  | 1.5708 | 50.0499 | 2371835.6626 | 1.2464
R.Fundo 16 | 25080 | 231912882.1873 | 0.19956 | 90 | 250.8 |  |  | 1.5708 | 50.0499 | 2371835.6626 | 1.2464
R.Fundo 17 | 25080 | 231912882.1873 | 0.19956 | 90 | 250.8 |  |  | 1.5708 | 50.0499 | 2371835.6626 | 1.2464
R.Fundo 18 | 25080 | 231912882.1873 | 0.19956 | 90 | 250.8 |  |  | 1.5708 | 50.0499 | 2371835.6626 | 1.2464
R.Fundo 19 | 25080 | 231912882.1873 | 0.19956 | 90 | 250.8 |  |  | 1.5708 | 50.0499 | 2371835.6626 | 1.2464
R.Fundo 20 | 25080 | 231912882.1873 | 0.19956 | 90 | 250.8 |  |  | 1.5708 | 50.0499 | 2371835.6626 | 1.2464
R.Fundo 21 | 25080 | 231912882.1873 | 0.19956 | 90 | 250.8 |  |  | 1.5708 | 50.0499 | 2371835.6626 | 1.2464
R.Fundo 22 | 25080 | 231912882.1873 | 0.19956 | 90 | 250.8 |  |  | 1.5708 | 50.0499 | 2371835.6626 | 1.2464
R.Fundo 23 | 25080 | 231912882.1873 | 0.19956 | 90 | 250.8 |  |  | 1.5708 | 50.0499 | 2371835.6626 | 1.2464
R.Fundo 24 | 25080 | 231912882.1873 | 0.19956 | 90 | 250.8 |  |  | 1.5708 | 50.0499 | 2371835.6626 | 1.2464
R.Fundo 25 | 25080 | 231912882.1873 | 0.19956 | 90 | 250.8 |  |  | 1.5708 | 50.0499 | 2371835.6626 | 1.2464
R.Fundo 26 | 25080 | 231912882.1873 | 0.19956 | 90 | 250.8 |  |  | 1.5708 | 50.0499 | 2371835.6626 | 1.2464
R.Fundo 27 | 25080 | 231912882.1873 | 0.19956 | 90 | 250.8 |  |  | 1.5708 | 50.0499 | 2371835.6626 | 1.2464
R.Fundo 28 | 25080 | 231912882.1873 | 0.19956 | 90 | 250.8 |  |  | 1.5708 | 50.0499 | 2371835.6626 | 1.2464
R.Costado 1 | 25400 | 240557398.3659 | 4 | 0 | 254 |  |  | 0 | 1016 | 240557398.3659 | 0.2684
R.Costado 2 | 25400 | 240557398.3659 | 4.8 | 0 | 254 |  |  | 0 | 1219.2 | 240557398.3659 | 0.15261
R.Costado 3 | 25400 | 240557398.3659 | 5.6 | 0 | 254 |  |  | 0 | 1422.4 | 240557398.3659 | 0.069327
R.Costado 4 | 25400 | 240557398.3659 | 6.4 | 0 | 254 |  |  | 0 | 1625.6 | 240557398.3659 | 0.018559
R.Costado 5 | 25400 | 240557398.3659 | 7.2 | 0 | 254 |  |  | 0 | 1828.8 | 240557398.3659 | 0.0003021
R.Costado 6 | 25400 | 240557398.3659 | 8 | 0 | 254 |  |  | 0 | 2032 | 240557398.3659 | 0.014558
R.Costado 7 | 25400 | 240557398.3659 | 8.8 | 0 | 254 |  |  | 0 | 2235.2 | 240557398.3659 | 0.061325
R.Costado 8 | 25400 | 240557398.3659 | 9.6 | 0 | 254 |  |  | 0 | 2438.4 | 240557398.3659 | 0.1406
R.Costado 9 | 25400 | 240557398.3659 | 10.4 | 0 | 254 |  |  | 0 | 2641.6 | 240557398.3659 | 0.2524
R.Costado 10 | 25400 | 240557398.3659 | 11.2 | 0 | 254 |  |  | 0 | 2844.8 | 240557398.3659 | 0.3967
R.Costado 11 | 25400 | 240557398.3659 | 12.8 | 0 | 254 |  |  | 0 | 3251.2 | 240557398.3659 | 0.78284
R. Antep. Long. 1 A | 24764 | 223331545.1905 | 0.8 | 0 | 247.64 |  |  | 0 | 198.112 | 223331545.1905 | 1.0302
R. Antep. Long. 2 A | 24764 | 223331545.1905 | 2.4 | 0 | 247.64 |  |  | 0 | 594.336 | 223331545.1905 | 0.58255
R. Antep. Long. 3 A | 24764 | 223331545.1905 | 4 | 0 | 247.64 |  |  | 0 | 990.56 | 223331545.1905 | 0.26167
R. Antep. Long. 4 A | 24764 | 223331545.1905 | 4.8 | 0 | 247.64 |  |  | 0 | 1188.672 | 223331545.1905 | 0.14878
R. Antep. Long. 5 A | 24764 | 223331545.1905 | 5.6 | 0 | 247.64 |  |  | 0 | 1386.784 | 223331545.1905 | 0.06758
R. Antep. Long. 6 A | 24764 | 223331545.1905 | 6.4 | 0 | 247.64 |  |  | 0 | 1584.896 | 223331545.1905 | 0.018083
R. Antep. Long. 7 A | 24764 | 223331545.1905 | 7.2 | 0 | 247.64 |  |  | 0 | 1783.008 | 223331545.1905 | 0.00028334
R. Antep. Long. 8 A | 24764 | 223331545.1905 | 8 | 0 | 247.64 |  |  | 0 | 1981.12 | 223331545.1905 | 0.014182
R. Antep. Long. 9 A | 24764 | 223331545.1905 | 8.8 | 0 | 247.64 |  |  | 0 | 2179.232 | 223331545.1905 | 0.059778
R. Antep. Long. 10 A | 24764 | 223331545.1905 | 9.6 | 0 | 247.64 |  |  | 0 | 2377.344 | 223331545.1905 | 0.13707
R. Antep. Long. 11 A | 24764 | 223331545.1905 | 10.4 | 0 | 247.64 |  |  | 0 | 2575.456 | 223331545.1905 | 0.24607
R. Antep. Long. 12 A | 24764 | 223331545.1905 | 11.2 | 0 | 247.64 |  |  | 0 | 2773.568 | 223331545.1905 | 0.38676
R. Antep. Long. 13 A | 24764 | 223331545.1905 | 12.8 | 1 | 247.64 |  |  | 0.017453 | 3169.792 | 223264217.1164 | 0.76323
R. Antep. Long. 1 B | 24764 | 223331545.1905 | 0.8 | 0 | 247.64 |  |  | 0 | 198.112 | 223331545.1905 | 1.0302
R. Antep. Long. 2 B | 24764 | 223331545.1905 | 2.4 | 0 | 247.64 |  |  | 0 | 594.336 | 223331545.1905 | 0.58255
R. Antep. Long. 3 B | 24764 | 223331545.1905 | 4 | 0 | 247.64 |  |  | 0 | 990.56 | 223331545.1905 | 0.26167
R. Antep. Long. 4 B | 24764 | 223331545.1905 | 4.8 | 0 | 247.64 |  |  | 0 | 1188.672 | 223331545.1905 | 0.14878
R. Antep. Long. 5 B | 24764 | 223331545.1905 | 5.6 | 0 | 247.64 |  |  | 0 | 1386.784 | 223331545.1905 | 0.06758
R. Antep. Long. 6 B | 24764 | 223331545.1905 | 6.4 | 0 | 247.64 |  |  | 0 | 1584.896 | 223331545.1905 | 0.018083
R. Antep. Long. 7 B | 24764 | 223331545.1905 | 7.2 | 0 | 247.64 |  |  | 0 | 1783.008 | 223331545.1905 | 0.00028334
R. Antep. Long. 8 B | 24764 | 223331545.1905 | 8 | 0 | 247.64 |  |  | 0 | 1981.12 | 223331545.1905 | 0.014182
R. Antep. Long. 9 B | 24764 | 223331545.1905 | 8.8 | 0 | 247.64 |  |  | 0 | 2179.232 | 223331545.1905 | 0.059778
R. Antep. Long. 10 B | 24764 | 223331545.1905 | 9.6 | 0 | 247.64 |  |  | 0 | 2377.344 | 223331545.1905 | 0.13707
R. Antep. Long. 11 B | 24764 | 223331545.1905 | 10.4 | 0 | 247.64 |  |  | 0 | 2575.456 | 223331545.1905 | 0.24607
R. Antep. Long. 12 B | 24764 | 223331545.1905 | 11.2 | 0 | 247.64 |  |  | 0 | 2773.568 | 223331545.1905 | 0.38676
R. Antep. Long. 13 B | 24764 | 223331545.1905 | 12.8 | 0 | 247.64 |  |  | 0 | 3169.792 | 223331545.1905 | 0.76323
R. Convés 1 | 25400 | 240557398.3659 | 13.5354 | 90 | 254 |  |  | 1.5708 | 3437.9837 | 2460245.4636 | 1.0037
R. Convés 2 | 25400 | 240557398.3659 | 13.5354 | 90 | 254 |  |  | 1.5708 | 3437.9837 | 2460245.4636 | 1.0037
R. Convés 3 | 25400 | 240557398.3659 | 13.5354 | 90 | 254 |  |  | 1.5708 | 3437.9837 | 2460245.4636 | 1.0037
R. Convés 4 | 25400 | 240557398.3659 | 13.5354 | 90 | 254 |  |  | 1.5708 | 3437.9837 | 2460245.4636 | 1.0037
R. Convés 5 | 25400 | 240557398.3659 | 13.5354 | 90 | 254 |  |  | 1.5708 | 3437.9837 | 2460245.4636 | 1.0037
R. Convés 6 | 25400 | 240557398.3659 | 13.5354 | 90 | 254 |  |  | 1.5708 | 3437.9837 | 2460245.4636 | 1.0037
R. Convés 7 | 25400 | 240557398.3659 | 13.5354 | 90 | 254 |  |  | 1.5708 | 3437.9837 | 2460245.4636 | 1.0037
R. Convés 8 | 25400 | 240557398.3659 | 13.5354 | 90 | 254 |  |  | 1.5708 | 3437.9837 | 2460245.4636 | 1.0037
R. Convés 9 | 25400 | 240557398.3659 | 13.5354 | 90 | 254 |  |  | 1.5708 | 3437.9837 | 2460245.4636 | 1.0037
R. Convés 10 | 25400 | 240557398.3659 | 13.5354 | 90 | 254 |  |  | 1.5708 | 3437.9837 | 2460245.4636 | 1.0037
R. Convés 11 | 25400 | 240557398.3659 | 13.5354 | 90 | 254 |  |  | 1.5708 | 3437.9837 | 2460245.4636 | 1.0037
R. Convés 12 | 25400 | 240557398.3659 | 13.5354 | 90 | 254 |  |  | 1.5708 | 3437.9837 | 2460245.4636 | 1.0037
R. Convés 13 | 25400 | 240557398.3659 | 13.5354 | 90 | 254 |  |  | 1.5708 | 3437.9837 | 2460245.4636 | 1.0037
R. Convés 14 | 25400 | 240557398.3659 | 13.5354 | 90 | 254 |  |  | 1.5708 | 3437.9837 | 2460245.4636 | 1.0037
R. Convés 15 | 25400 | 240557398.3659 | 13.5354 | 90 | 254 |  |  | 1.5708 | 3437.9837 | 2460245.4636 | 1.0037
R. Convés 16 | 25400 | 240557398.3659 | 13.5354 | 90 | 254 |  |  | 1.5708 | 3437.9837 | 2460245.4636 | 1.0037
R. Convés 17 | 25400 | 240557398.3659 | 13.5354 | 90 | 254 |  |  | 1.5708 | 3437.9837 | 2460245.4636 | 1.0037
R. Convés 18 | 25400 | 240557398.3659 | 13.5354 | 90 | 254 |  |  | 1.5708 | 3437.9837 | 2460245.4636 | 1.0037
R. Convés 19 | 25400 | 240557398.3659 | 13.5354 | 90 | 254 |  |  | 1.5708 | 3437.9837 | 2460245.4636 | 1.0037
R. Convés 20 | 25400 | 240557398.3659 | 13.5354 | 90 | 254 |  |  | 1.5708 | 3437.9837 | 2460245.4636 | 1.0037
R. Convés 21 | 25400 | 240557398.3659 | 13.5354 | 90 | 254 |  |  | 1.5708 | 3437.9837 | 2460245.4636 | 1.0037
R. Convés 22 | 25400 | 240557398.3659 | 13.5354 | 90 | 254 |  |  | 1.5708 | 3437.9837 | 2460245.4636 | 1.0037
R. Convés 23 | 25400 | 240557398.3659 | 13.5354 | 90 | 254 |  |  | 1.5708 | 3437.9837 | 2460245.4636 | 1.0037
R. Convés 24 | 25400 | 240557398.3659 | 13.5354 | 90 | 254 |  |  | 1.5708 | 3437.9837 | 2460245.4636 | 1.0037
R. Convés 25 | 25400 | 240557398.3659 | 13.5354 | 90 | 254 |  |  | 1.5708 | 3437.9837 | 2460245.4636 | 1.0037
R. Convés 26 | 25400 | 240557398.3659 | 13.5354 | 90 | 254 |  |  | 1.5708 | 3437.9837 | 2460245.4636 | 1.0037
R. Convés 27 | 25400 | 240557398.3659 | 13.5354 | 90 | 254 |  |  | 1.5708 | 3437.9837 | 2460245.4636 | 1.0037
R. Convés 28 | 25400 | 240557398.3659 | 13.5354 | 90 | 254 |  |  | 1.5708 | 3437.9837 | 2460245.4636 | 1.0037
Sicorda 1 | 122552 | 70602831402.1818 | 13.1188 | 90 | 1225.52 |  |  | 1.5708 | 16077.36 | 722074219.5146 | 4.2229
Sicorda 2 | 122552 | 70602831402.1818 | 13.1188 | 90 | 1225.52 |  |  | 1.5708 | 16077.36 | 722074219.5146 | 4.2229
Sicorda 3 | 122552 | 70602831402.1818 | 13.1188 | 90 | 1225.52 |  |  | 1.5708 | 16077.36 | 722074219.5146 | 4.2229
Sicorda 4 | 122552 | 70602831402.1818 | 13.1188 | 90 | 1225.52 |  |  | 1.5708 | 16077.36 | 722074219.5146 | 4.2229
Sicorda 5 | 122552 | 70602831402.1818 | 13.1188 | 90 | 1225.52 |  |  | 1.5708 | 16077.36 | 722074219.5146 | 4.2229
Sicorda 6 | 122552 | 70602831402.1818 | 13.1188 | 90 | 1225.52 |  |  | 1.5708 | 16077.36 | 722074219.5146 | 4.2229
Sicorda 7 | 122552 | 70602831402.1818 | 13.1188 | 90 | 1225.52 |  |  | 1.5708 | 16077.36 | 722074219.5146 | 4.2229
Sicorda 8 | 122552 | 70602831402.1818 | 13.1188 | 90 | 1225.52 |  |  | 1.5708 | 16077.36 | 722074219.5146 | 4.2229
Sicorda 9 | 122552 | 70602831402.1818 | 13.1188 | 90 | 1225.52 |  |  | 1.5708 | 16077.36 | 722074219.5146 | 4.2229
Sicorda 10 | 122552 | 70602831402.1818 | 13.1188 | 90 | 1225.52 |  |  | 1.5708 | 16077.36 | 722074219.5146 | 4.2229
Escoa 1 | 99048 | 61319461590.6989 | 3.2 | 0 | 990.48 |  |  | 0 | 3169.536 | 61319461590.6989 | 1.6853
Escoa 2 | 99048 | 61319461590.6989 | 5.6 | 0 | 990.48 |  |  | 0 | 5546.688 | 61319461590.6989 | 0.33072
Travessa 1A | 100968 | 63437821881.3471 | 3.2 | 0 | 1009.68 |  |  | 0 | 3230.976 | 63437821881.3471 | 1.7189
Travessa 2A | 100968 | 63437821881.3471 | 5.6 | 0 | 1009.68 |  |  | 0 | 5654.208 | 63437821881.3471 | 0.33806
Travessa 1B | 100968 | 63437821881.3471 | 3.2 | 0 | 1009.68 |  |  | 0 | 3230.976 | 63437821881.3471 | 1.7189
Travessa 2B | 100968 | 63437821881.3471 | 5.6 | 0 | 1009.68 |  |  | 0 | 5654.208 | 63437821881.3471 | 0.33806
Somatório de Areas: | 23325.44 | cm2 | Porcent da área total: |  | 33.01%
Somatório de Mom.Areas: | 121742.7609 | cm2.m
Somatório de Inercias: | 75.7489 | m4 | Porcent da inércia total: |  | 33.37%
RESULTADOS : | MEIA SECAO |  |  |  | SECAO COMPLETA
Área de aço na seção: | 70658.3343 | cm2
Altura da linha neutra: | 7.2492 | m, ou seja, | 0.53303 | do pontal moldado
Momento de Inércia: | 226.9811 | m4 |  |  | 453.9621 |  |  |  |  | m4
Módulo de Seção: | 35.7407 | m3 |  |  | 71.4814 |  |  |  |  | m3