## Pilares (Intermediários)
CÁLCULO DE PILARES (EDIFÍCIO ACALANTO)
Característica do concreto
|  | fck = | 30 | MPa
|  | fcd = | 21.4286 | MPa
|  | fyd = | 43.4783 | kN/cm²
|  | Ecs= | 2851.7968 | kN/cm²
|  | eax=eay = | 0 | cm | Excentricidade acidental
|  | d'= | 3 | cm
PILAR INTERMEDIÁRIO (Compressão centrada)
DIREÇÃO X
PILAR | Resistência |  | Seção do pilar (cm) |  | Altura (cm) | Esbeltez | e2x (cm) | Pex (kN) | efluência lx>50 (cm) | e1x, min (cm) | ex, total (cm) | Md (kN.cm) | DIMENSIONAMENTO |  |  |  | As (cm2) | Asmín (cm2) | Barras 10 mm | Barras 12.5 mm | Barras 16 mm | Barras 20 mm
[13 empty] | n | m | d | w
| Fk (kN) | Fd (kN) | hx | hy |  | < 90 ok
P07 | 550 | 770 | 20 | 50 | 282 | 48.8438 | 1.8934 | 11785.7822 | 0 | 2.1 | 3.9934 | 3074.94 | 0.42275 | 0.08441 | 0.15 | 0.05 | 2.0946 | 1.5 | 2.6183 | 1.6757 | 1.0473 | 0.66497
P08 | 440 | 616 | 20 | 50 | 282 | 48.8438 | 2.115 | 11785.7822 | 0 | 2.1 | 4.215 | 2596.44 | 0.3382 | 0.071275 | 0.15 | 0.05 | 2.0946 | 1.5 | 2.6183 | 1.6757 | 1.0473 | 0.66497
P09 | 550 | 770 | 20 | 50 | 282 | 48.8438 | 1.8934 | 11785.7822 | 0 | 2.1 | 3.9934 | 3074.94 | 0.42275 | 0.08441 | 0.15 | 0.05 | 2.0946 | 1.5 | 2.6183 | 1.6757 | 1.0473 | 0.66497
P13 | 330 | 462 | 15 | 45 | 282 | 65.1251 | 2.6806 | 4474.9142 | 0 | 1.95 | 4.6306 | 2139.3299 | 0.37577 | 0.116 | 0.2 | 0.05 | 1.4139 | 1.0125 | 1.7674 | 1.1311 | 0.70694 | 0.44885
P24 | 330 | 462 | 15 | 45 | 282 | 65.1251 | 2.6806 | 4474.9142 | 0 | 1.95 | 4.6306 | 2139.3299 | 0.37577 | 0.116 | 0.2 | 0.05 | 1.4139 | 1.0125 | 1.7674 | 1.1311 | 0.70694 | 0.44885
P28 | 550 | 770 | 20 | 50 | 282 | 48.8438 | 1.8934 | 11785.7822 | 0 | 2.1 | 3.9934 | 3074.94 | 0.42275 | 0.08441 | 0.15 | 0.05 | 2.0946 | 1.5 | 2.6183 | 1.6757 | 1.0473 | 0.66497
P29 | 450 | 630 | 20 | 50 | 282 | 48.8438 | 2.0927 | 11785.7822 | 0 | 2.1 | 4.1927 | 2641.4242 | 0.34588 | 0.07251 | 0.15 | 0.05 | 2.0946 | 1.5 | 2.6183 | 1.6757 | 1.0473 | 0.66497
P30 | 570 | 798 | 20 | 50 | 282 | 48.8438 | 1.858 | 11785.7822 | 0 | 2.1 | 3.958 | 3158.5138 | 0.43812 | 0.086704 | 0.15 | 0.05 | 2.0946 | 1.5 | 2.6183 | 1.6757 | 1.0473 | 0.66497
PILAR INTERMEDIÁRIO (Compressão centrada)
DIREÇÃO Y
PILAR | Resistência |  | Seção do pilar (cm) |  | Altura (cm) | Esbeltez | e2x (cm) | Pex (kN) | efluência lx>50 (cm) | e1x, min (cm) | ex, total (cm) | Md (kN.cm) | DIMENSIONAMENTO |  |  |  | As (cm2) | Asmín (cm2) | Barras 10 mm | Barras 12.5 mm | Barras 16 mm | Barras 20 mm
[13 empty] | n | m | d | w
| Fk (kN) | Fd (kN) | hx | hy |  | < 90 ok
P07 | 550 | 770 | 50 | 20 | 282 | 19.5375 | 0.75737 | 73661.1384 | 0 | 3 | 3.7574 | 2893.176 | 0.42275 | 0.031768 | 0.06 | 0.05 | 2.0946 | 1.5 | 2.6183 | 1.6757 | 1.0473 | 0.66497
P08 | 440 | 616 | 50 | 20 | 282 | 19.5375 | 0.846 | 73661.1384 | 0 | 3 | 3.846 | 2369.136 | 0.3382 | 0.026014 | 0.06 | 0.05 | 2.0946 | 1.5 | 2.6183 | 1.6757 | 1.0473 | 0.66497
P09 | 550 | 770 | 50 | 20 | 282 | 19.5375 | 0.75737 | 73661.1384 | 0 | 3 | 3.7574 | 2893.176 | 0.42275 | 0.031768 | 0.06 | 0.05 | 2.0946 | 1.5 | 2.6183 | 1.6757 | 1.0473 | 0.66497
P13 | 330 | 462 | 45 | 15 | 282 | 21.7084 | 0.89353 | 40274.2274 | 0 | 2.85 | 3.7435 | 1729.51 | 0.37577 | 0.03126 | 0.066667 | 0.05 | 1.4139 | 1.0125 | 1.7674 | 1.1311 | 0.70694 | 0.44885
P24 | 330 | 462 | 45 | 15 | 282 | 21.7084 | 0.89353 | 40274.2274 | 0 | 2.85 | 3.7435 | 1729.51 | 0.37577 | 0.03126 | 0.066667 | 0.05 | 1.4139 | 1.0125 | 1.7674 | 1.1311 | 0.70694 | 0.44885
P28 | 550 | 770 | 50 | 20 | 282 | 19.5375 | 0.75737 | 73661.1384 | 0 | 3 | 3.7574 | 2893.176 | 0.42275 | 0.031768 | 0.06 | 0.05 | 2.0946 | 1.5 | 2.6183 | 1.6757 | 1.0473 | 0.66497
P29 | 450 | 630 | 50 | 20 | 282 | 19.5375 | 0.83709 | 73661.1384 | 0 | 3 | 3.8371 | 2417.3697 | 0.34588 | 0.026544 | 0.06 | 0.05 | 2.0946 | 1.5 | 2.6183 | 1.6757 | 1.0473 | 0.66497
P30 | 570 | 798 | 50 | 20 | 282 | 19.5375 | 0.74321 | 73661.1384 | 0 | 3 | 3.7432 | 2987.0855 | 0.43812 | 0.032799 | 0.06 | 0.05 | 2.0946 | 1.5 | 2.6183 | 1.6757 | 1.0473 | 0.66497

## Pilares (Extremidade)
CÁLCULO DE PILARES (EDIFÍCIO ACALANTO)
Característica do concreto
|  | fck = | 30 | MPa
|  | fcd = | 21.4286 | MPa
|  | fyd = | 43.4783 | kN/cm²
|  | Ecs= | 2851.7968 | kN/cm²
|  | eax=eay = | 1 | cm | Excentricidade acidental
|  | d'= | 3 | cm
PILAR EXTREMIDADE (COMPRESSÃO NORMAL)
DIREÇÃO X
PILAR | Resistência |  | Seção do pilar (cm) |  | Altura (cm) | Esbeltez | e2x (cm) | Pex (kN) | efluência lx>50 (cm) | e1x, min (cm) | ex, total (cm) | Md (kN.cm) | DIMENSIONAMENTO |  |  |  | As (cm2) | Asmín (cm2) | Barras 8 mm | Barras 10 mm | Barras 12.5 mm | Barras 16 mm | Barras 20 mm
[13 empty] | n | m | d | w
| Fk (kN) | Fd (kN) | hx | hy |  | < 90 ok
| 857 | 1199.8 | 20 | 50 | 400 | 69.282 | 2.9477 | 5857.8284 | 0.53484 | 2.1 | 5.5825 | 6697.9112 |  |  | 0.15 |  | 0 | 1.5 | 0 | 0 | 0 | 0 | 0
P05 | 290 | 406 | 15 | 40 | 282 | 65.1251 | 2.6957 | 3977.7015 | 0.21726 | 1.95 | 4.863 | 1974.372 | 0.3715 | 0.12044 | 0.2 | 0.1 | 2.5136 | 0.9 | 5.0271 | 3.142 | 2.0109 | 1.2568 | 0.79796
P06 | 350 | 490 | 15 | 40 | 282 | 65.1251 | 2.4469 | 3977.7015 | 0.27278 | 1.95 | 4.6697 | 2288.137 | 0.44837 | 0.13958 | 0.2 | 0.1 | 2.5136 | 0.9 | 5.0271 | 3.142 | 2.0109 | 1.2568 | 0.79796
P10 | 350 | 490 | 15 | 40 | 282 | 65.1251 | 2.4469 | 3977.7015 | 0.27278 | 1.95 | 4.6697 | 2288.137 | 0.44837 | 0.13958 | 0.2 | 0.1 | 2.5136 | 0.9 | 5.0271 | 3.142 | 2.0109 | 1.2568 | 0.79796
P12 | 390 | 546 | 15 | 45 | 282 | 65.1251 | 2.4595 | 4474.9142 | 0.26958 | 1.95 | 4.6791 | 2554.7784 | 0.4441 | 0.13853 | 0.2 | 0.1 | 2.8278 | 1.0125 | 5.6555 | 3.5347 | 2.2622 | 1.4139 | 0.8977
P14 | 340 | 476 | 15 | 45 | 282 | 65.1251 | 2.641 | 4474.9142 | 0.22822 | 1.95 | 4.8192 | 2293.9578 | 0.38716 | 0.12439 | 0.2 | 0.08 | 2.2622 | 1.0125 | 4.5244 | 2.8278 | 1.8098 | 1.1311 | 0.71816
P17 | 570 | 798 | 50 | 20 | 282 | 19.5375 | 0.74321 | 73661.1384 | 0.019687 | 3 | 3.7629 | 3002.7962 | 0.43812 | 0.032972 | 0.06 | 0.08 | 3.3514 | 1.5 | 6.7029 | 4.1893 | 2.6811 | 1.6757 | 1.0639
P20 | 550 | 770 | 50 | 20 | 282 | 19.5375 | 0.75737 | 73661.1384 | 0.018985 | 3 | 3.7764 | 2907.7944 | 0.42275 | 0.031929 | 0.06 | 0.08 | 3.3514 | 1.5 | 6.7029 | 4.1893 | 2.6811 | 1.6757 | 1.0639
P23 | 360 | 504 | 15 | 45 | 282 | 65.1251 | 2.5653 | 4474.9142 | 0.24448 | 1.95 | 4.7598 | 2398.9235 | 0.40993 | 0.13008 | 0.2 | 0.1 | 2.8278 | 1.0125 | 5.6555 | 3.5347 | 2.2622 | 1.4139 | 0.8977 | 8diametros de12,5
P25 | 350 | 490 | 15 | 45 | 282 | 65.1251 | 2.6026 | 4474.9142 | 0.2363 | 1.95 | 4.7889 | 2346.5643 | 0.39855 | 0.12724 | 0.2 | 0.1 | 2.8278 | 1.0125 | 5.6555 | 3.5347 | 2.2622 | 1.4139 | 0.8977
P27 | 350 | 490 | 15 | 40 | 282 | 65.1251 | 2.4469 | 3977.7015 | 0.27278 | 1.95 | 4.6697 | 2288.137 | 0.44837 | 0.13958 | 0.2 | 0.1 | 2.5136 | 0.9 | 5.0271 | 3.142 | 2.0109 | 1.2568 | 0.79796
P31 | 340 | 476 | 15 | 40 | 282 | 65.1251 | 2.4851 | 3977.7015 | 0.26322 | 1.95 | 4.6983 | 2236.4122 | 0.43556 | 0.13643 | 0.2 | 0.1 | 2.5136 | 0.9 | 5.0271 | 3.142 | 2.0109 | 1.2568 | 0.79796
P32 | 280 | 392 | 15 | 40 | 282 | 65.1251 | 2.7422 | 3977.7015 | 0.20841 | 1.95 | 4.9006 | 1921.0425 | 0.35869 | 0.11719 | 0.2 | 0.08 | 2.0109 | 0.9 | 4.0217 | 2.5136 | 1.6087 | 1.0054 | 0.63837 | Pilar de seção circular
PILAR EXTREMIDADE (COMPRESSÃO NORMAL)
DIREÇÃO Y
PILAR | Resistência |  | Seção do pilar (cm) |  | Altura (cm) | Esbeltez | e2x (cm) | Pex (kN) | efluência lx>50 (cm) | e1x, min (cm) | ex, total (cm) | Md (kN.cm) | DIMENSIONAMENTO |  |  |  | As (cm2) | Asmín (cm2) | Barras 8 mm | Barras 10 mm | Barras 12.5 mm | Barras 16 mm | Barras 20 mm
[13 empty] | n | m | d | w
| Fk (kN) | Fd (kN) | hx | hy |  | < 90 ok
| 857 | 1199.8 | 50 | 20 | 400 | 27.7128 | 1.1791 | 36611.4273 | 0.061754 | 3 | 4.2408 | 5088.1429 | 0.65871 | 0.05587 | 0.06 | 0.27 | 11.3111 | 1.5 | 22.6221 | 14.1388 | 9.0489 | 5.6555 | 3.5908
P05 | 290 | 406 | 40 | 15 | 282 | 24.4219 | 1.0109 | 28285.8772 | 0.026235 | 2.7 | 3.7371 | 1517.2761 | 0.3715 | 0.034709 | 0.075 | 0.06 | 1.5081 | 0.9 | 3.0163 | 1.8852 | 1.2065 | 0.75407 | 0.47878
P06 | 350 | 490 | 40 | 15 | 282 | 24.4219 | 0.91758 | 28285.8772 | 0.031817 | 2.7 | 3.6494 | 1788.207 | 0.44837 | 0.040907 | 0.075 | 0.06 | 1.5081 | 0.9 | 3.0163 | 1.8852 | 1.2065 | 0.75407 | 0.47878
P10 | 350 | 490 | 40 | 15 | 282 | 24.4219 | 0.91758 | 28285.8772 | 0.031817 | 2.7 | 3.6494 | 1788.207 | 0.44837 | 0.040907 | 0.075 | 0.06 | 1.5081 | 0.9 | 3.0163 | 1.8852 | 1.2065 | 0.75407 | 0.47878
P12 | 390 | 546 | 45 | 15 | 282 | 21.7084 | 0.81984 | 40274.2274 | 0.024747 | 2.85 | 3.6946 | 2017.2418 | 0.4441 | 0.036461 | 0.066667 | 0.06 | 1.6967 | 1.0125 | 3.3933 | 2.1208 | 1.3573 | 0.84833 | 0.53862
P14 | 340 | 476 | 45 | 15 | 282 | 21.7084 | 0.88034 | 40274.2274 | 0.021513 | 2.85 | 3.7519 | 1785.8818 | 0.38716 | 0.032279 | 0.066667 | 0.06 | 1.6967 | 1.0125 | 3.3933 | 2.1208 | 1.3573 | 0.84833 | 0.53862
P17 | 570 | 798 | 20 | 50 | 282 | 48.8438 | 1.858 | 11785.7822 | 0.13548 | 2.1 | 4.0935 | 3266.6247 | 0.43812 | 0.089672 | 0.15 | 0.06 | 2.5136 | 1.5 | 5.0271 | 3.142 | 2.0109 | 1.2568 | 0.79796
P20 | 550 | 770 | 20 | 50 | 282 | 48.8438 | 1.8934 | 11785.7822 | 0.13018 | 2.1 | 4.1236 | 3175.1786 | 0.42275 | 0.087162 | 0.15 | 0.06 | 2.5136 | 1.5 | 5.0271 | 3.142 | 2.0109 | 1.2568 | 0.79796
P23 | 360 | 504 | 45 | 15 | 282 | 21.7084 | 0.8551 | 40274.2274 | 0.022804 | 2.85 | 3.7279 | 1878.8622 | 0.40993 | 0.03396 | 0.066667 | 0.06 | 1.6967 | 1.0125 | 3.3933 | 2.1208 | 1.3573 | 0.84833 | 0.53862
P25 | 350 | 490 | 45 | 15 | 282 | 21.7084 | 0.86753 | 40274.2274 | 0.022158 | 2.85 | 3.7397 | 1832.4496 | 0.39855 | 0.033121 | 0.066667 | 0.06 | 1.6967 | 1.0125 | 3.3933 | 2.1208 | 1.3573 | 0.84833 | 0.53862
P27 | 350 | 490 | 40 | 15 | 282 | 24.4219 | 0.91758 | 28285.8772 | 0.031817 | 2.7 | 3.6494 | 1788.207 | 0.44837 | 0.040907 | 0.075 | 0.06 | 1.5081 | 0.9 | 3.0163 | 1.8852 | 1.2065 | 0.75407 | 0.47878
P31 | 340 | 476 | 40 | 15 | 282 | 24.4219 | 0.93192 | 28285.8772 | 0.030883 | 2.7 | 3.6628 | 1743.4952 | 0.43556 | 0.039884 | 0.075 | 0.06 | 1.5081 | 0.9 | 3.0163 | 1.8852 | 1.2065 | 0.75407 | 0.47878
P32 | 280 | 392 | 40 | 15 | 282 | 24.4219 | 1.0283 | 28285.8772 | 0.02531 | 2.7 | 3.7536 | 1471.4258 | 0.35869 | 0.03366 | 0.075 | 0.06 | 1.5081 | 0.9 | 3.0163 | 1.8852 | 1.2065 | 0.75407 | 0.47878

## Pilares (Canto)
CÁLCULO DE PILARES (EDIFÍCIO ACALANTO)
Característica do concreto
|  | fck = | 30 | MPa
|  | fcd = | 21.4286 | MPa
|  | fyd = | 43.4783 | kN/cm²
|  | Ecs= | 2851.7968 | kN/cm²
|  | eax=eay = | 0 | cm | Excentricidade acidental
|  | d'= | 3 | cm
PILAR CANTO (FLEXO-COMPRESÃO OBLÍQUA)
DIREÇÃO X
PILAR | Resistência |  | Seção do pilar (cm) |  | Altura (cm) | Esbeltez | e2x (cm) | Pex (kN) | efluência lx>50 (cm) | e1x, min (cm) | ex, total (cm) | Md (kN.cm) | DIMENSIONAMENTO |  |  |  | As (cm2) | Asmín (cm2) | Barras 8 mm | Barras 10 mm | Barras 12.5 mm | Barras 16 mm | Barras 20 mm
[13 empty] | n | m | d | w
| Fk (kN) | Fd (kN) | hx | hy |  | < 90 ok
P01 | 170 | 238 | 15 | 40 | 282 | 65.1251 | 3.384 | 3977.7015 | 0 | 1.95 | 5.334 | 1269.492 | 0.21778 | 0.077442 | 0.2 |  | 0 | 0.9 | 0 | 0 | 0 | 0 | 0
P02 | 280 | 392 | 15 | 40 | 282 | 65.1251 | 2.7422 | 3977.7015 | 0 | 1.95 | 4.6922 | 1839.3451 | 0.35869 | 0.1122 | 0.2 |  | 0 | 0.9 | 0 | 0 | 0 | 0 | 0
P03 | 280 | 392 | 15 | 40 | 282 | 65.1251 | 2.7422 | 3977.7015 | 0 | 1.95 | 4.6922 | 1839.3451 | 0.35869 | 0.1122 | 0.2 |  | 0 | 0.9 | 0 | 0 | 0 | 0 | 0
P04 | 170 | 238 | 15 | 40 | 282 | 65.1251 | 3.384 | 3977.7015 | 0 | 1.95 | 5.334 | 1269.492 | 0.21778 | 0.077442 | 0.2 |  | 0 | 0.9 | 0 | 0 | 0 | 0 | 0
P11 | 210 | 294 | 15 | 40 | 282 | 65.1251 | 3.1186 | 3977.7015 | 0 | 1.95 | 5.0686 | 1490.1649 | 0.26902 | 0.090903 | 0.2 |  | 0 | 0.9 | 0 | 0 | 0 | 0 | 0
P15 | 210 | 294 | 15 | 40 | 282 | 65.1251 | 3.1186 | 3977.7015 | 0 | 1.95 | 5.0686 | 1490.1649 | 0.26902 | 0.090903 | 0.2 |  | 0 | 0.9 | 0 | 0 | 0 | 0 | 0
P16 | 250 | 350 | 50 | 20 | 282 | 19.5375 | 1.0603 | 73661.1384 | 0 | 3 | 4.0603 | 1421.112 | 0.19216 | 0.015604 | 0.06 |  | 0 | 1.5 | 0 | 0 | 0 | 0 | 0
P18 | 370 | 518 | 50 | 20 | 282 | 19.5375 | 0.91407 | 73661.1384 | 0 | 3 | 3.9141 | 2027.4877 | 0.28439 | 0.022263 | 0.06 |  | 0 | 1.5 | 0 | 0 | 0 | 0 | 0
P19 | 230 | 322 | 50 | 20 | 282 | 19.5375 | 1.0894 | 73661.1384 | 0 | 3 | 4.0894 | 1316.7771 | 0.17678 | 0.014459 | 0.06 |  | 0 | 1.5 | 0 | 0 | 0 | 0 | 0
P21 | 350 | 490 | 50 | 20 | 282 | 19.5375 | 0.93558 | 73661.1384 | 0 | 3 | 3.9356 | 1928.4325 | 0.26902 | 0.021175 | 0.06 |  | 0 | 1.5 | 0 | 0 | 0 | 0 | 0
P22 | 210 | 294 | 15 | 40 | 282 | 65.1251 | 3.1186 | 3977.7015 | 0 | 1.95 | 5.0686 | 1490.1649 | 0.26902 | 0.090903 | 0.2 |  | 0 | 0.9 | 0 | 0 | 0 | 0 | 0
P26 | 210 | 294 | 15 | 40 | 282 | 65.1251 | 3.1186 | 3977.7015 | 0 | 1.95 | 5.0686 | 1490.1649 | 0.26902 | 0.090903 | 0.2 |  | 0 | 0.9 | 0 | 0 | 0 | 0 | 0
P33 | 170 | 238 | 15 | 40 | 282 | 65.1251 | 3.384 | 3977.7015 | 0 | 1.95 | 5.334 | 1269.492 | 0.21778 | 0.077442 | 0.2 |  | 0 | 0.9 | 0 | 0 | 0 | 0 | 0
P34 | 280 | 392 | 15 | 40 | 282 | 65.1251 | 2.7422 | 3977.7015 | 0 | 1.95 | 4.6922 | 1839.3451 | 0.35869 | 0.1122 | 0.2 |  | 0 | 0.9 | 0 | 0 | 0 | 0 | 0
P35 | 290 | 406 | 15 | 40 | 282 | 65.1251 | 2.6957 | 3977.7015 | 0 | 1.95 | 4.6457 | 1886.1659 | 0.3715 | 0.11506 | 0.2 |  | 0 | 0.9 | 0 | 0 | 0 | 0 | 0
P36 | 170 | 238 | 15 | 40 | 282 | 65.1251 | 3.384 | 3977.7015 | 0 | 1.95 | 5.334 | 1269.492 | 0.21778 | 0.077442 | 0.2 |  | 0 | 0.9 | 0 | 0 | 0 | 0 | 0
PILAR CANTO (FLEXO-COMPRESÃO OBLÍQUA)
DIREÇÃO Y
PILAR | Resistência |  | Seção do pilar (cm) |  | Altura (cm) | Esbeltez | e2x (cm) | Pex (kN) | efluência lx>50 (cm) | e1x, min (cm) | ex, total (cm) | Md (kN.cm) | DIMENSIONAMENTO |  |  |  | As (cm2) | Asmín (cm2) | Barras 8 mm | Barras 10 mm | Barras 12.5 mm | Barras 16 mm | Barras 20 mm
[13 empty] | n | m | d | w
| Fk (kN) | Fd (kN) | hx | hy |  | < 90 ok
P01 | 170 | 238 | 40 | 15 | 282 | 24.4219 | 1.269 | 28285.8772 | 0 | 2.7 | 3.969 | 944.622 | 0.21778 | 0.021609 | 0.075 |  | 0 | 0.9 | 0 | 0 | 0 | 0 | 0
P02 | 280 | 392 | 40 | 15 | 282 | 24.4219 | 1.0283 | 28285.8772 | 0 | 2.7 | 3.7283 | 1461.5044 | 0.35869 | 0.033433 | 0.075 |  | 0 | 0.9 | 0 | 0 | 0 | 0 | 0
P03 | 280 | 392 | 40 | 15 | 282 | 24.4219 | 1.0283 | 28285.8772 | 0 | 2.7 | 3.7283 | 1461.5044 | 0.35869 | 0.033433 | 0.075 |  | 0 | 0.9 | 0 | 0 | 0 | 0 | 0
P04 | 170 | 238 | 40 | 15 | 282 | 24.4219 | 1.269 | 28285.8772 | 0 | 2.7 | 3.969 | 944.622 | 0.21778 | 0.021609 | 0.075 |  | 0 | 0.9 | 0 | 0 | 0 | 0 | 0
P11 | 210 | 294 | 40 | 15 | 282 | 24.4219 | 1.1695 | 28285.8772 | 0 | 2.7 | 3.8695 | 1137.6244 | 0.26902 | 0.026024 | 0.075 |  | 0 | 0.9 | 0 | 0 | 0 | 0 | 0
P15 | 210 | 294 | 40 | 15 | 282 | 24.4219 | 1.1695 | 28285.8772 | 0 | 2.7 | 3.8695 | 1137.6244 | 0.26902 | 0.026024 | 0.075 |  | 0 | 0.9 | 0 | 0 | 0 | 0 | 0
P16 | 250 | 350 | 20 | 50 | 282 | 48.8438 | 2.6508 | 11785.7822 | 0 | 2.1 | 4.7508 | 1662.78 | 0.19216 | 0.045645 | 0.15 |  | 0 | 1.5 | 0 | 0 | 0 | 0 | 0
P18 | 370 | 518 | 20 | 50 | 282 | 48.8438 | 2.2852 | 11785.7822 | 0 | 2.1 | 4.3852 | 2271.5193 | 0.28439 | 0.062355 | 0.15 |  | 0 | 1.5 | 0 | 0 | 0 | 0 | 0
P19 | 230 | 322 | 20 | 50 | 282 | 48.8438 | 2.7234 | 11785.7822 | 0 | 2.1 | 4.8234 | 1553.1427 | 0.17678 | 0.042635 | 0.15 |  | 0 | 1.5 | 0 | 0 | 0 | 0 | 0
P21 | 350 | 490 | 20 | 50 | 282 | 48.8438 | 2.3389 | 11785.7822 | 0 | 2.1 | 4.4389 | 2175.0812 | 0.26902 | 0.059708 | 0.15 |  | 0 | 1.5 | 0 | 0 | 0 | 0 | 0
P22 | 210 | 294 | 40 | 15 | 282 | 24.4219 | 1.1695 | 28285.8772 | 0 | 2.7 | 3.8695 | 1137.6244 | 0.26902 | 0.026024 | 0.075 |  | 0 | 0.9 | 0 | 0 | 0 | 0 | 0
P26 | 210 | 294 | 40 | 15 | 282 | 24.4219 | 1.1695 | 28285.8772 | 0 | 2.7 | 3.8695 | 1137.6244 | 0.26902 | 0.026024 | 0.075 |  | 0 | 0.9 | 0 | 0 | 0 | 0 | 0
P33 | 170 | 238 | 40 | 15 | 282 | 24.4219 | 1.269 | 28285.8772 | 0 | 2.7 | 3.969 | 944.622 | 0.21778 | 0.021609 | 0.075 |  | 0 | 0.9 | 0 | 0 | 0 | 0 | 0
P34 | 280 | 392 | 40 | 15 | 282 | 24.4219 | 1.0283 | 28285.8772 | 0 | 2.7 | 3.7283 | 1461.5044 | 0.35869 | 0.033433 | 0.075 |  | 0 | 0.9 | 0 | 0 | 0 | 0 | 0
P35 | 290 | 406 | 40 | 15 | 282 | 24.4219 | 1.0109 | 28285.8772 | 0 | 2.7 | 3.7109 | 1506.6247 | 0.3715 | 0.034465 | 0.075 |  | 0 | 0.9 | 0 | 0 | 0 | 0 | 0
P36 | 170 | 238 | 40 | 15 | 282 | 24.4219 | 1.269 | 28285.8772 | 0 | 2.7 | 3.969 | 944.622 | 0.21778 | 0.021609 | 0.075 |  | 0 | 0.9 | 0 | 0 | 0 | 0 | 0