## CALCULO DE VOLUMES
Viga 1 : | [9 empty] | Viga 2 : | [9 empty] | Viga 3 : | [9 empty] | Viga 4 : | [9 empty] | Viga 5 : | [9 empty] | Viga 6 : | [9 empty] | Viga 7 : | [9 empty] | Viga 8 : | [9 empty] | Viga 9 : | [9 empty] | Viga 10 : | [9 empty] | Viga 11 : | [9 empty] | Viga 12 : | [9 empty] | Viga 13:
|  |  | viga externa= | sim | [8 empty] | viga externa= | não | [8 empty] | viga externa= | sim | [8 empty] | viga externa= | sim | [8 empty] | viga externa= | não | [8 empty] | viga externa= | não | [8 empty] | viga externa= | sim | [8 empty] | viga externa= | sim | [8 empty] | viga externa= | sim | [8 empty] | viga externa= | sim | [8 empty] | viga externa= | sim | [8 empty] | viga externa= | sim | [8 empty] | viga externa= | sim
| h ext.= | 0.3 | bw= | 0.15 | compr.= | 12.05 |  | larg. Pilar a descont.= | 0.6 |  | h ext.= | 0.3 | bw= | 0.15 | compr.= | 8.7 |  | larg. Pilar a descont.= | 0.45 |  | h ext.= | 0.3 | bw= | 0.15 | compr.= | 12.05 |  | larg. Pilar a descont.= | 0.6 |  | h ext.= | 0.3 | bw= | 0.15 | compr.= | 7 |  | larg. Pilar a descont.= | 0.45 |  | h ext.= | 0.3 | bw= | 0.15 | compr.= | 7 |  | larg. Pilar a descont.= | 0.45 |  | h ext.= | 0.3 | bw= | 0.15 | compr.= | 3.3 |  | larg. Pilar a descont.= | 0.3 |  | h ext.= | 0.3 | bw= | 0.15 | compr.= | 7 |  | larg. Pilar a descont.= | 0.45 |  | h ext.= |  | bw= |  | compr.= |  |  | larg. Pilar a descont.= |  |  | h ext.= |  | bw= |  | compr.= |  |  | larg. Pilar a descont.= |  |  | h ext.= |  | bw= |  | compr.= |  |  | larg. Pilar a descont.= |  |  | h ext.= |  | bw= |  | compr.= |  |  | larg. Pilar a descont.= |  |  | h ext.= |  | bw= |  | compr.= |  |  | larg. Pilar a descont.= |  |  | h ext.= |  | bw= |  | compr.= |  |  | larg. Pilar a descont.=
| esp. Forma= | 0.025 | esp. Laje= | 0.1 | [6 empty] | esp. Forma= | 0.025 | esp. Laje= | 0.1 | [6 empty] | esp. Forma= | 0.025 | esp. Laje= | 0.1 | [6 empty] | esp. Forma= | 0.025 | esp. Laje= | 0.1 | [6 empty] | esp. Forma= | 0.025 | esp. Laje= | 0.1 | [6 empty] | esp. Forma= | 0.025 | esp. Laje= | 0.1 | [6 empty] | esp. Forma= | 0.025 | esp. Laje= | 0.1 | [6 empty] | esp. Forma= | 0.025 | esp. Laje= | 0.1 | [6 empty] | esp. Forma= | 0.025 | esp. Laje= | 0.1 | [6 empty] | esp. Forma= | 0.025 | esp. Laje= | 0.1 | [6 empty] | esp. Forma= | 0.025 | esp. Laje= | 0.1 | [6 empty] | esp. Forma= | 0.025 | esp. Laje= | 0.1 | [6 empty] | esp. Forma= | 0.025 | esp. Laje= | 0.1
| Forma: | Total= | 8.315 | m² | [6 empty] | Forma: | Total= | 5.13 | m² | [6 empty] | Forma: | Total= | 8.315 | m² | [6 empty] | Forma: | Total= | 4.81 | m² | [6 empty] | Forma: | Total= | 4.11 | m² | [6 empty] | Forma: | Total= | 1.92 | m² | [6 empty] | Forma: | Total= | 4.81 | m² | [6 empty] | Forma: | Total= | 0 | m² | [6 empty] | Forma: | Total= | 0 | m² | [6 empty] | Forma: | Total= | 0 | m² | [6 empty] | Forma: | Total= | 0 | m² | [6 empty] | Forma: | Total= | 0 | m² | [6 empty] | Forma: | Total= | 0 | m²
|  | Fundo= | 2.29 | m² |  |  | taxa de forma= | 15.3343 | m²/m³ |  |  | Fundo= | 1.65 | m² |  |  | taxa de forma= | 13.1034 | m²/m³ |  |  | Fundo= | 2.29 | m² |  |  | taxa de forma= | 15.3343 | m²/m³ |  |  | Fundo= | 1.31 | m² |  |  | taxa de forma= | 15.2698 | m²/m³ |  |  | Fundo= | 1.31 | m² |  |  | taxa de forma= | 13.0476 | m²/m³ |  |  | Fundo= | 0.6 | m² |  |  | taxa de forma= | 12.9293 | m²/m³ |  |  | Fundo= | 1.31 | m² |  |  | taxa de forma= | 15.2698 | m²/m³ |  |  | Fundo= | 0 | m² |  |  | taxa de forma= | #DIV/0! | m²/m³ |  |  | Fundo= | 0 | m² |  |  | taxa de forma= | #DIV/0! | m²/m³ |  |  | Fundo= | 0 | m² |  |  | taxa de forma= | #DIV/0! | m²/m³ |  |  | Fundo= | 0 | m² |  |  | taxa de forma= | #DIV/0! | m²/m³ |  |  | Fundo= | 0 | m² |  |  | taxa de forma= | #DIV/0! | m²/m³ |  |  | Fundo= | 0 | m² |  |  | taxa de forma= | #DIV/0! | m²/m³
|  | Lateral interna= | 2.41 | m² | [7 empty] | Lateral interna= | 3.48 | m² | [7 empty] | Lateral interna= | 2.41 | m² | [7 empty] | Lateral interna= | 1.4 | m² | [7 empty] | Lateral interna= | 2.8 | m² | [7 empty] | Lateral interna= | 1.32 | m² | [7 empty] | Lateral interna= | 1.4 | m² | [7 empty] | Lateral interna= | 0 | m² | [7 empty] | Lateral interna= | 0 | m² | [7 empty] | Lateral interna= | 0 | m² | [7 empty] | Lateral interna= | 0 | m² | [7 empty] | Lateral interna= | 0 | m² | [7 empty] | Lateral interna= | 0 | m²
|  | Lateral externa= | 3.615 | m² |  |  | taxa de aço= | 115.5074 | kg/m³ |  |  | Lateral externa= | 0 | m² |  |  | taxa de aço= | 35.5686 | kg/m³ |  |  | Lateral externa= | 3.615 | m² |  |  | taxa de aço= | 86.9849 | kg/m³ |  |  | Lateral externa= | 2.1 | m² |  |  | taxa de aço= | 133.2812 | kg/m³ |  |  | Lateral externa= | 0 | m² |  |  | taxa de aço= | 163.6336 | kg/m³ |  |  | Lateral externa= | 0 | m² |  |  | taxa de aço= | 146.9086 | kg/m³ |  |  | Lateral externa= | 2.1 | m² |  |  | taxa de aço= | 0 | kg/m³ |  |  | Lateral externa= | 0 | m² |  |  | taxa de aço= | #DIV/0! | kg/m³ |  |  | Lateral externa= | 0 | m² |  |  | taxa de aço= | #DIV/0! | kg/m³ |  |  | Lateral externa= | 0 | m² |  |  | taxa de aço= | #DIV/0! | kg/m³ |  |  | Lateral externa= | 0 | m² |  |  | taxa de aço= | #DIV/0! | kg/m³ |  |  | Lateral externa= | 0 | m² |  |  | taxa de aço= | #DIV/0! | kg/m³ |  |  | Lateral externa= | 0 | m² |  |  | taxa de aço= | #DIV/0! | kg/m³
| Concreto: | Total= | 0.54225 | m³ | [6 empty] | Concreto: | Total= | 0.3915 | m³ | [6 empty] | Concreto: | Total= | 0.54225 | m³ | [6 empty] | Concreto: | Total= | 0.315 | m³ | [6 empty] | Concreto: | Total= | 0.315 | m³ | [6 empty] | Concreto: | Total= | 0.1485 | m³ | [6 empty] | Concreto: | Total= | 0.315 | m³ | [6 empty] | Concreto: | Total= | 0 | m³ | [6 empty] | Concreto: | Total= | 0 | m³ | [6 empty] | Concreto: | Total= | 0 | m³ | [6 empty] | Concreto: | Total= | 0 | m³ | [6 empty] | Concreto: | Total= | 0 | m³ | [6 empty] | Concreto: | Total= | 0 | m³
| Aço: | Total= | 62.6339 | kg | [6 empty] | Aço: | Total= | 13.9251 | kg | [6 empty] | Aço: | Total= | 47.1675 | kg | [6 empty] | Aço: | Total= | 41.9836 | kg | [6 empty] | Aço: | Total= | 51.5446 | kg | [6 empty] | Aço: | Total= | 21.8159 | kg | [6 empty] | Aço: | Total= | 0 | kg | [6 empty] | Aço: | Total= | 0 | kg | [6 empty] | Aço: | Total= | 0 | kg | [6 empty] | Aço: | Total= | 0 | kg | [6 empty] | Aço: | Total= | 0 | kg | [6 empty] | Aço: | Total= | 0 | kg | [6 empty] | Aço: | Total= | 0 | kg
| Pos. | Diâm. (mm) | Kg/m | quant. | compr | compr | Kg total |  |  |  | Pos. | Diâm. (mm) | Kg/m | quant. | compr | compr | Kg total |  |  |  | Pos. | Diâm. (mm) | Kg/m | quant. | compr | compr | Kg total |  |  |  | Pos. | Diâm. (mm) | Kg/m | quant. | compr | compr | Kg total |  |  |  | Pos. | Diâm. (mm) | Kg/m | quant. | compr | compr | Kg total |  |  |  | Pos. | Diâm. (mm) | Kg/m | quant. | compr | compr | Kg total |  |  |  | Pos. | Diâm. (mm) | Kg/m | quant. | compr | compr | Kg total |  |  |  | Pos. | Diâm. (mm) | Kg/m | quant. | compr | compr | Kg total |  |  |  | Pos. | Diâm. (mm) | Kg/m | quant. | compr | compr | Kg total |  |  |  | Pos. | Diâm. (mm) | Kg/m | quant. | compr | compr | Kg total |  |  |  | Pos. | Diâm. (mm) | Kg/m | quant. | compr | compr | Kg total |  |  |  | Pos. | Diâm. (mm) | Kg/m | quant. | compr | compr | Kg total |  |  |  | Pos. | Diâm. (mm) | Kg/m | quant. | compr | compr | Kg total
[5 empty] | unit. | total | +10% | [7 empty] | unit. | total | +10% | [7 empty] | unit. | total | +10% | [7 empty] | unit. | total | +10% | [7 empty] | unit. | total | +10% | [7 empty] | unit. | total | +10% | [7 empty] | unit. | total | +10% | [7 empty] | unit. | total | +10% | [7 empty] | unit. | total | +10% | [7 empty] | unit. | total | +10% | [7 empty] | unit. | total | +10% | [7 empty] | unit. | total | +10% | [7 empty] | unit. | total | +10%
| 1 | 8 | 0.395 | 1 | 4.42 | 4.42 | 1.9205 |  |  |  | 1 | 8 | 0.395 | 1 | 1.98 | 1.98 | 0.86031 |  |  |  | 1 | 8 | 0.395 | 1 | 3.29 | 3.29 | 1.4295 |  |  |  | 1 | 8 | 0.395 | 1 | 2.3 | 2.3 | 0.99935 |  |  |  | 1 | 10 | 0.617 | 1 | 2.86 | 2.86 | 1.9411 |  |  |  | 1 | 12.5 | 0.963 | 2 | 4.92 | 9.84 | 10.4235 | [8 empty] | 0 | [9 empty] | 0 | [9 empty] | 0 | [9 empty] | 0 | [9 empty] | 0 | [9 empty] | 0 | [9 empty] | 0
| 2 | 8 | 0.395 | 1 | 4.63 | 4.63 | 2.0117 |  |  |  | 2 | 10 | 0.617 | 1 | 3.04 | 3.04 | 2.0632 |  |  |  | 2 | 12.5 | 0.963 | 2 | 5.44 | 10.88 | 11.5252 |  |  |  | 2 | 12.5 | 0.963 | 1 | 3.76 | 3.76 | 3.983 |  |  |  | 2 | 12.5 | 0.963 | 1 | 4.14 | 4.14 | 4.3855 |  |  |  | 2 | 12.5 | 0.963 | 2 | 4.09 | 8.18 | 8.6651 | [8 empty] | 0 | [9 empty] | 0 | [9 empty] | 0 | [9 empty] | 0 | [9 empty] | 0 | [9 empty] | 0 | [9 empty] | 0
| 3 | 8 | 0.395 | 2 | 4.98 | 9.96 | 4.3276 |  |  |  | 3 | 10 | 0.617 | 2 | 4.1 | 8.2 | 5.5653 |  |  |  | 3 | 12.5 | 0.963 | 4 | 6.05 | 24.2 | 25.6351 |  |  |  | 3 | 8 | 0.395 | 1 | 2.64 | 2.64 | 1.1471 |  |  |  | 3 | 12.5 | 0.963 | 2 | 5.28 | 10.56 | 11.1862 |  |  |  | 3 | 5 | 0.154 | 23 | 0.7 | 16.1 | 2.7273 | [8 empty] | 0 | [9 empty] | 0 | [9 empty] | 0 | [9 empty] | 0 | [9 empty] | 0 | [9 empty] | 0 | [9 empty] | 0
| 4 | 10 | 0.617 | 1 | 5.24 | 5.24 | 3.5564 |  |  |  | 4 | 6.3 | 0.245 | 2 | 3.8 | 7.6 | 2.0482 |  |  |  | 4 | 6.3 | 0.245 | 2 | 5.7 | 11.4 | 3.0723 |  |  |  | 4 | 12.5 | 0.963 | 2 | 4.59 | 9.18 | 9.7244 |  |  |  | 4 | 12.5 | 0.963 | 4 | 5.9 | 23.6 | 24.9995 | [8 empty] | 0 | [9 empty] | 0 | [9 empty] | 0 | [9 empty] | 0 | [9 empty] | 0 | [9 empty] | 0 | [9 empty] | 0 | [9 empty] | 0
| 5 | 8 | 0.395 | 2 | 5.6 | 11.2 | 4.8664 |  |  |  | 5 | 5 | 0.154 | 20 | 1 | 20 | 3.388 |  |  |  | 5 | 5 | 0.154 | 25 | 1.3 | 32.5 | 5.5055 |  |  |  | 5 | 6.3 | 0.245 | 2 | 4.22 | 8.44 | 2.2746 |  |  |  | 5 | 8 | 0.395 | 1 | 5.9 | 5.9 | 2.5636 | [8 empty] | 0 | [9 empty] | 0 | [9 empty] | 0 | [9 empty] | 0 | [9 empty] | 0 | [9 empty] | 0 | [9 empty] | 0 | [9 empty] | 0
| 6 | 10 | 0.617 | 2 | 5.91 | 11.82 | 8.0222 | [8 empty] | 0 | [9 empty] | 0 |  |  |  |  | 6 | 6.3 | 0.245 | 2 | 3.19 | 6.38 | 1.7194 |  |  |  | 6 | 6.3 | 0.245 | 1 | 5.9 | 5.9 | 1.59 | [8 empty] | 0 | [9 empty] | 0 | [9 empty] | 0 | [9 empty] | 0 | [9 empty] | 0 | [9 empty] | 0 | [9 empty] | 0 | [9 empty] | 0
| 7 | 6.3 | 0.245 | 2 | 2.65 | 5.3 | 1.4284 | [8 empty] | 0 | [9 empty] | 0 |  |  |  |  | 7 | 6.3 | 0.245 | 2 | 1.42 | 2.84 | 0.76538 |  |  |  | 7 | 5 | 0.154 | 24 | 1.2 | 28.8 | 4.8787 | [8 empty] | 0 | [9 empty] | 0 | [9 empty] | 0 | [9 empty] | 0 | [9 empty] | 0 | [9 empty] | 0 | [9 empty] | 0 | [9 empty] | 0
| 8 | 6.3 | 0.245 | 2 | 2.79 | 5.58 | 1.5038 | [8 empty] | 0 | [9 empty] | 0 |  |  |  |  | 8 | 10 | 0.617 | 2 | 4.16 | 8.32 | 5.6468 | [8 empty] | 0 | [9 empty] | 0 | [9 empty] | 0 | [9 empty] | 0 | [9 empty] | 0 | [9 empty] | 0 | [9 empty] | 0 | [9 empty] | 0 | [9 empty] | 0
| 9 | 10 | 0.617 | 2 | 6.27 | 12.54 | 8.5109 | [8 empty] | 0 | [9 empty] | 0 |  |  |  |  | 9 | 10 | 0.617 | 2 | 3.11 | 6.22 | 4.2215 | [8 empty] | 0 | [9 empty] | 0 | [9 empty] | 0 | [9 empty] | 0 | [9 empty] | 0 | [9 empty] | 0 | [9 empty] | 0 | [9 empty] | 0 | [9 empty] | 0
| 10 | 10 | 0.617 | 2 | 5.29 | 10.58 | 7.1806 | [8 empty] | 0 | [9 empty] | 0 |  |  |  |  | 10 | 10 | 0.617 | 2 | 2.32 | 4.64 | 3.1492 | [8 empty] | 0 | [9 empty] | 0 | [9 empty] | 0 | [9 empty] | 0 | [9 empty] | 0 | [9 empty] | 0 | [9 empty] | 0 | [9 empty] | 0 | [9 empty] | 0
| 11 | 10 | 0.617 | 2 | 4.48 | 8.96 | 6.0812 | [8 empty] | 0 | [9 empty] | 0 |  |  |  |  | 11 | 5 | 0.154 | 22 | 1.2 | 26.4 | 4.4722 | [8 empty] | 0 | [9 empty] | 0 | [9 empty] | 0 | [9 empty] | 0 | [9 empty] | 0 | [9 empty] | 0 | [9 empty] | 0 | [9 empty] | 0 | [9 empty] | 0
| 12 | 8 | 0.395 | 1 | 3.69 | 3.69 | 1.6033 | [8 empty] | 0 | [9 empty] | 0 |  |  |  |  | 12 | 6.3 | 0.245 | 12 | 1.2 | 14.4 | 3.8808 | [8 empty] | 0 | [9 empty] | 0 | [9 empty] | 0 | [9 empty] | 0 | [9 empty] | 0 | [9 empty] | 0 | [9 empty] | 0 | [9 empty] | 0 | [9 empty] | 0
| 13 | 5 | 0.154 | 49 | 1.4 | 68.6 | 11.6208 | [8 empty] | 0 | [9 empty] | 0 | [9 empty] | 0 | [9 empty] | 0 | [9 empty] | 0 | [9 empty] | 0 | [9 empty] | 0 | [9 empty] | 0 | [9 empty] | 0 | [9 empty] | 0 | [9 empty] | 0 | [9 empty] | 0
[6 empty] | 0 | [9 empty] | 0 | [9 empty] | 0 | [9 empty] | 0 | [9 empty] | 0 | [9 empty] | 0 | [9 empty] | 0 | [9 empty] | 0 | [9 empty] | 0 | [9 empty] | 0 | [9 empty] | 0 | [9 empty] | 0 | [9 empty] | 0
[6 empty] | 0 | [9 empty] | 0 | [9 empty] | 0 | [9 empty] | 0 | [9 empty] | 0 | [9 empty] | 0 | [9 empty] | 0 | [9 empty] | 0 | [9 empty] | 0 | [9 empty] | 0 | [9 empty] | 0 | [9 empty] | 0 | [9 empty] | 0
[6 empty] | 0 | [9 empty] | 0 | [9 empty] | 0 | [9 empty] | 0 | [9 empty] | 0 | [9 empty] | 0 | [9 empty] | 0 | [9 empty] | 0 | [9 empty] | 0 | [9 empty] | 0 | [9 empty] | 0 | [9 empty] | 0 | [9 empty] | 0
[6 empty] | 0 | [9 empty] | 0 | [9 empty] | 0 | [9 empty] | 0 | [9 empty] | 0 | [9 empty] | 0 | [9 empty] | 0 | [9 empty] | 0 | [9 empty] | 0 | [9 empty] | 0 | [9 empty] | 0 | [9 empty] | 0 | [9 empty] | 0
[6 empty] | 0 | [9 empty] | 0 | [9 empty] | 0 | [9 empty] | 0 | [9 empty] | 0 | [9 empty] | 0 | [9 empty] | 0 | [9 empty] | 0 | [9 empty] | 0 | [9 empty] | 0 | [9 empty] | 0 | [9 empty] | 0 | [9 empty] | 0

## tabelas
Características das barras
Diâm. (mm) | Kg/m | As (cm²)
5 | 0.154 | 0.19625
6.3 | 0.245 | 0.31157
8 | 0.395 | 0.5024
10 | 0.617 | 0.785
12.5 | 0.963 | 1.2266
16 | 1.578 | 2.0096
20 | 2.466 | 3.14
22 | 2.984 | 3.7994
25 | 3.853 | 4.9062
32 | 6.313 | 8.0384
40 | 9.865 | 12.56
Dom.1
Dom.2
Dom.3
Dom.4
10%o
2,07%o
3,5%o
Alongamento
Encurtamento
Concreto
Aço
ec
es
(eyd)

## Viga 01
DADOS VIGA = |  | 01 |  | Fck= | 20 | Aço CA- | 50 | d'= | 4.58 | DADOS GERAIS VIGA = |  | 01 |  | Fck= | 20 | Aço CA- | 50 | d'= | 4.58 | DADOS GERAIS VIGA = |  | 01 |  | Fck= | 20 | Aço CA- | 50 | d'= | 4.58
|  |  |  | Brita= | 1 | bw= | 20 | Kx= | 0.25926 |  |  |  |  | Brita= | 1 | bw= | 20 | Kx= | 0.25926 |  |  |  |  | Brita= | 1 | bw= | 20 | Kx= | 0.25926
[8 empty] | εc/(εc+εs)= | (limite 2/3) | [8 empty] | εc/(εc+εs)= | (limite 2/3) | [8 empty] | εc/(εc+εs)= | (limite 2/3)
0 |  | 73 |  | 0
| 1 |  | 2
P1 | 38 | P2 | 44 | P3
é |  | é |  | é
37 |  | 130 |  | 41
MOMENTO MÁXIMO = 7300 KN.CM | [9 empty] | MOMENTO MÁXIMO = 3800 KN.CM | [9 empty] | MOMENTO MÁXIMO = 4400 KN.CM
DADOS PARA CALCULO |  |  |  | DIMENSION. SEÇÕES |  |  | DADOS CALCULADOS |  |  | DADOS PARA CALCULO |  |  |  | DIMENSION. SEÇÕES |  |  | DADOS CALCULADOS |  |  | DADOS PARA CALCULO |  |  |  | DIMENSION. SEÇÕES |  |  | DADOS CALCULADOS
Kx | 0.259 | (limite 2/3) |  | Kx= | 0.259 |  | Mmáx.= | 7300 |  | Kx | 0.259 | (limite 2/3) |  | Kx= | 0.259 |  | Mmáx.= | 3800 |  | Kx | 0.259 | (limite 2/3) |  | Kx= | 0.259 |  | Mmáx.= | 4400
Mmáx | 7300 | KN.cm |  | Kmd= | 0.158 |  | Md= | 10220 | KN.cm | Mmáx | 3800 | KN.cm |  | Kmd= | 0.158 |  | Md= | 5320 | KN.cm | Mmáx | 4400 | KN.cm |  | Kmd= | 0.158 |  | Md= | 6160 | KN.cm
Fck | 2 | KN/cm² |  | Kz= | 0.896 |  | Fcd= | 1.4286 | KN/cm² | Fck | 2 | KN/cm² |  | Kz= | 0.896 |  | Fcd= | 1.4286 | KN/cm² | Fck | 2 | KN/cm² |  | Kz= | 0.896 |  | Fcd= | 1.4286 | KN/cm²
Fyk | 50 | KN/cm² |  | domínio= | 2/3 |  | Fyd= | 43.4783 | KN/cm² | Fyk | 50 | KN/cm² |  | domínio= | 2/3 |  | Fyd= | 43.4783 | KN/cm² | Fyk | 50 | KN/cm² |  | domínio= | 2/3 |  | Fyd= | 43.4783 | KN/cm²
bw | 20 | cm | [7 empty] | bw | 20 | cm | [7 empty] | bw | 20 | cm
d´ | 4.58 | cm | [7 empty] | d´ | 4.58 | cm | [7 empty] | d´ | 4.58 | cm
d´´ | 4 | cm | [7 empty] | d´´ | 4 | cm | [7 empty] | d´´ | 4.58 | cm
Brita | 1 | 19 | [7 empty] | Brita | 1 | 19 | [7 empty] | Brita | 1 | 19
Cobrim. | 2.5 | cm | [7 empty] | Cobrim. | 2.5 | cm | [7 empty] | Cobrim. | 2.5 | cm
CALCULO DO dmin | [9 empty] | CALCULO DO dmin | [9 empty] | CALCULO DO dmin
|  |  |  | VERIFIC. DA SEÇÃO |  |  | Kx calc. é | menor | Kx limite |  |  |  |  | VERIFIC. DA SEÇÃO |  |  | Kx calc. é | menor | Kx limite |  |  |  |  | VERIFIC. DA SEÇÃO |  |  | Kx calc. é | menor | Kx limite
dmín= | 47.58 | cm |  | Kmd = | 0.141 |  | Armadura simples |  |  | dmín= | 47.58 | cm |  | Kmd = | 0.073 |  | Armadura simples |  |  | dmín= | 47.58 | cm |  | Kmd = | 0.085 |  | Armadura simples
H= | 52.16 | cm |  | Kx = | 0.228 |  |  |  |  | H= | 52.16 | cm |  | Kx = | 0.112 |  |  |  |  | H= | 52.16 | cm |  | Kx = | 0.132
H adotado= | 55 | cm |  | Kz = | 0.909 |  |  |  |  | H adotado= | 55 | cm |  | Kz = | 0.955 |  |  |  |  | H adotado= | 55 | cm |  | Kz = | 0.947
d adotado= | 50.42 | cm | [7 empty] | d adotado= | 50.42 | cm | [7 empty] | d adotado= | 50.42 | cm
CALCULO DO Asmin | [9 empty] | CALCULO DO Asmin | [9 empty] | CALCULO DO Asmin
Asmín = | 1.65 | cm2 |  | As é | maior | Asmín |  |  |  | Asmín = | 1.65 | cm2 |  | As é | maior | Asmín |  |  |  | Asmín = | 1.65 | cm2 |  | As é | maior | Asmín
As = | 5.13 | cm2 |  | Condição Atende!!! | [5 empty] | As = | 2.54 | cm2 |  | Condição Atende!!! | [5 empty] | As = | 2.97 | cm2 |  | Condição Atende!!!
ADOTAR BARRAS | [9 empty] | ADOTAR BARRAS | [9 empty] | ADOTAR BARRAS
Barra de diâmetro maior |  |  |  | Barra de diâmetro menor |  |  |  | Verific. da Asef com As |  | Barra de diâmetro maior |  |  |  | Barra de diâmetro menor |  |  |  | Verific. da Asef com As |  | Barra de diâmetro maior |  |  |  | Barra de diâmetro menor |  |  |  | Verific. da Asef com As
Quant.: | 6 | unidades |  | Quant.: | 1 | unidades |  | 0,95 < (Asef/As) < 1,05 |  | Quant.: | 5 | unidades |  | Quant.: |  | unidades |  | 0,95 < (Asef/As) < 1,05 |  | Quant.: | 3 | unidades |  | Quant.: | 1 | unidades |  | 0,95 < (Asef/As) < 1,05
Barra: | 10 | mm |  | Barra: | 8 | mm |  | (Asef/As)= | 1.02 | Barra: | 8 | mm |  | Barra: |  | mm |  | (Asef/As)= | 0.99 | Barra: | 10 | mm |  | Barra: | 8 | mm |  | (Asef/As)= | 0.96
Asef a | 4.7124 | cm² |  | Asef b | 0.50266 | cm² |  |  |  | Asef a | 2.5133 | cm² |  | Asef b | 0 | cm² |  |  |  | Asef a | 2.3562 | cm² |  | Asef b | 0.50266 | cm²
[8 empty] | Condição Atende!!! | [9 empty] | Condição Atende!!! | [9 empty] | Condição Atende!!!
|  | Asef a+b= | 5.2151 | cm² | [7 empty] | Asef a+b= | 2.5133 | cm² | [7 empty] | Asef a+b= | 2.8589 | cm²
NÚMERO DE BARRAS POR CAMADA | [9 empty] | NÚMERO DE BARRAS POR CAMADA | [9 empty] | NÚMERO DE BARRAS POR CAMADA
eh >= | 2 | cm | [7 empty] | eh >= | 2 | cm | [7 empty] | eh >= | 2 | cm
| 1 | cm |  | Nº de barras por camada: |  |  | Nb/c = | 4 | barras |  | 0.8 | cm |  | Nº de barras por camada: |  |  | Nb/c = | 5 | barras |  | 1 | cm |  | Nº de barras por camada: |  |  | Nb/c = | 4 | barras
| 2.28 | cm |  |  | Maior Diâmetro |  | Menor Diâmetro |  | Aiyi |  | 2.28 | cm |  |  | Maior Diâmetro |  | Menor Diâmetro |  | Aiyi |  | 2.28 | cm |  |  | Maior Diâmetro |  | Menor Diâmetro |  | Aiyi
| 2.28 | adotado |  | Camada | D. Barra | Quant. | D. Barra | Quant. |  |  | 2.28 | adotado |  | Camada | D. Barra | Quant. | D. Barra | Quant. |  |  | 2.28 | adotado |  | Camada | D. Barra | Quant. | D. Barra | Quant.
ev >= | 2 | cm |  | 1º | 10 | 4 |  |  | 14 | ev >= | 2 | cm |  | 1º | 8 | 5 |  |  | 17 | ev >= | 2 | cm |  | 1º | 10 | 3 | 8 | 1 | 14
| 1 | cm |  | 2º | 10 | 2 | 8 | 1 | 18 |  | 0.8 | cm |  | 2º |  |  |  |  | 0 |  | 1 | cm |  | 2º |  |  |  |  | 0
| 0.95 | cm | [8 empty] | 0.95 | cm | [8 empty] | 0.95 | cm
| 2 | adotado |  | d` = | 4.5714 | cm |  | Condição OK!!! |  |  | 2 | adotado |  | d` = | 3.4 | cm |  | Condição OK!!! |  |  | 2 | adotado |  | d` = | 3.5 | cm |  | Condição OK!!!
DIAMETRO ESTRIBO= |  | 5 | mm | [6 empty] | DIAMETRO ESTRIBO= |  | 5 | mm | [6 empty] | DIAMETRO ESTRIBO= |  | 5 | mm
DADOS VIGA = |  | 01 | [7 empty] | Ex: Calculo de Aderencia sem gancho
Cálculo da armadura transversal em vigas | [9 empty] | AÇO CA-50 Ø 10MM - MÁ ADERENCIA
Fck | 20 | Mpa | [10 empty] | adotado: | N1= | 2.25
Aço CA | 50 | [12 empty] | N2= | 0.7 | N1= | 1,0 p/ barras lisas (CA-25)
bw | 20 | cm | [11 empty] | N3= | 1 | N1= | 1,4 p/ barras entalhada (CA-60)
H | 55 | cm | [13 empty] | N1= | 2,25 p/ barras nervuradas (CA-50)
d' | 4.5714 | cm | [7 empty] | lb= | Ø x fyd |  | fbd= | N1 x N2 x N3 x fctd |  | N2= | 1,0 p/ boa aderencia
Dim.Pilar | 40 | cm | [8 empty] | 4 x fbd |  |  |  |  | N2= | 0,7 p/ má aderencia
[16 empty] | N3= | 1,0 p/ Ø ≤ 32mm
[10 empty] | lb= | 62.4435 |  | fbd= | 1.7407 |  | N3= | (132-Ø)/100 p/ Ø ≥ 32mm
Dimensionamento Segundo NBR 6118/2003
Membro | V | q | Vsd | VRd2 | Ver. Conc. | Vc = Vco | Vs,REDUZIDA | Vsw | Asw/s |  |  |  | fctd = | 0,15 x ³√fck²
| (kN) | (kN/m) | (kN) | (kN) |  | (kN) | (kN) | (kN) | (cm2/cm)
1 - Esqu | 37 | 18 | 51.8 | 357.8988 | ok | 66.881 | 28.8614 | 0 | 0 |  |  |  | fctd = | 1.1052
1 - Direita | 63 | 18 | 88.2 | 357.8988 | ok | 66.881 | 54.8614 | 9.925 | 0.0050297
2 - Esqu | 67 | 19.2 | 93.8 | 357.8988 | ok | 66.881 | 58.3189 | 14.7654 | 0.0074826
2 - Direita | 41 | 19.2 | 57.4 | 357.8988 | ok | 66.881 | 32.3189 | 0 | 0
3 - Esqu | 0 | 0 | [7 empty] | UTILIZAR TABELA REFERENCIAL
3 - Direita | 0 | 0 | [7 empty] | COMPRIMENTO DE ANCORAGEM (CM)
4 - Esqu | 0 | 0 | [7 empty] | As,efet = As,calc - AÇO CA-50
4 - Direita | 0 | 0 | [7 empty] | Aço (mm) | zona | concreto 20,0 Mpa |  |  | Ex: Calculo de Aderencia com gancho
Vmin | 67 | 19.2 | 93.8 | 357.8988 | ok | 66.881 | 13.71 | 0 | 0 |  | aderencia | S/ gancho | C/ gancho
[10 empty] | 5 | má | 31.2217 | 21.8552 |  |  | lb x 0,7
Dimensionamento Segundo NBR 6118/2003 | [10 empty] | boa | 21.8552 | 15.2987
[10 empty] | 6.3 | má | 39.3394 | 27.5376 |  |  | para aço 10 mm
Membro | Asw/s mínimo | Vsd minimo | Esp. Estribos - S ( cm) - (calculado) |  |  | VRd2 | Smáx | xmínimo | Obs |  | boa | 27.5376 | 19.2763
| (cm2/cm) | (kN) | 5,0 mm | 6,3 mm | 8,0 mm | (kN) | (cm) | (cm) |  | 8 | má | 49.9548 | 34.9683 |  |  | 62 x 0,7 = | 44
1 - Esqu | 0.017683 | 101.7754 | 22.6201 | 35.6267 | 56.5504 | 357.8988 | 30 | 0 |  |  | boa | 34.9683 | 24.4778
1 - Direita | 0.017683 | 101.7754 | 22.6201 | 35.6267 | 56.5504 | 357.8988 | 30 | 0 |  | 10 | má | 62.4435 | 43.7104
2 - Esqu | 0.017683 | 101.7754 | 22.6201 | 35.6267 | 56.5504 | 357.8988 | 30 | 0 |  |  | boa | 43.7104 | 30.5973 |  | Calculo do Al
2 - Direita | 0.017683 | 101.7754 | 22.6201 | 35.6267 | 56.5504 | 357.8988 | 30 | 0 |  | 12.5 | má | 78.0543 | 54.638 |  | (deslocamento do diagrama de momento)
3 - Esqu | [10 empty] | boa | 54.638 | 38.2466
3 - Direita | [9 empty] | 16 | má | 99.9096 | 69.9367 |  | Al= d x [(Vsd.max/2x(Vsd.max - Vc))x(1+1)-1]
4 - Esqu | [10 empty] | boa | 69.9367 | 48.9557 |  | Al | ≥ | 0,5 d
4 - Direita | [9 empty] | 20 | má | 124.8869 | 87.4209 |  | 125 | ≥ | 25.2143
Vmin | 0.017683 | 101.7754 | 22.6201 | 35.6267 | 56.5504 | 357.8988 | 30 |  |  |  | boa | 87.4209 | 61.1946 |  | CONFIRMADO |  |  | Vsd.max= | 93.8
[10 empty] | 25 | má | 156.1087 | 109.2761 |  |  |  |  | Vc= | 66.881
[11 empty] | boa | 109.2761 | 76.4933 |  | Al= d | 2.48
[15 empty] | Al= | 2.48 x (55 - 4.57142857142857)
| DETALHE DO ESTRIBO | [13 empty] | Al= | 125 | cm
5
...............5
50
15

## Viga 02
DADOS VIGA = |  | 02 |  | Fck= | 20 | Aço CA- | 50 | d'= | 4
|  |  |  | Brita= | 1 | bw= | 20 | Kx= | 0.25926 | UTILIZAR TABELA REFERENCIAL
[8 empty] | εc/(εc+εs)= | (limite 2/3) | COMPRIMENTO DE ANCORAGEM (CM)
As,efet = As,calc - AÇO CA-50
[10 empty] | Aço (mm) | zona | concreto 20,0 Mpa
0 |  |  |  | 0 | [6 empty] | aderencia | S/ gancho | C/ gancho
|  | 1 | [7 empty] | 5 | má | 31.2217 | 21.8552
P4 |  | 26.1 |  | P5 | [6 empty] | boa | 21.8552 | 15.2987
é |  |  |  | é | [5 empty] | 6.3 | má | 39.3394 | 27.5376
29 |  |  |  | 29 | [6 empty] | boa | 27.5376 | 19.2763
[10 empty] | 8 | má | 49.9548 | 34.9683
[11 empty] | boa | 34.9683 | 24.4778
MOMENTO MÁXIMO = 2610 KN.CM | [9 empty] | 10 | má | 62.4435 | 43.7104
[11 empty] | boa | 43.7104 | 30.5973
DADOS PARA CALCULO |  |  |  | DIMENSION. SEÇÕES |  |  | DADOS CALCULADOS |  |  | 12.5 | má | 78.0543 | 54.638
Kx | 0.259 | (limite 2/3) |  | Kx= | 0.259 |  | Mmáx.= | 2610 |  |  | boa | 54.638 | 38.2466
Mmáx | 2610 | KN.cm |  | Kmd= | 0.158 |  | Md= | 3654 | KN.cm | 16 | má | 99.9096 | 69.9367
Fck | 2 | KN/cm² |  | Kz= | 0.896 |  | Fcd= | 1.4286 | KN/cm² |  | boa | 69.9367 | 48.9557
Fyk | 50 | KN/cm² |  | domínio= | 2/3 |  | Fyd= | 43.4783 | KN/cm² | 20 | má | 124.8869 | 87.4209
bw | 20 | cm | [8 empty] | boa | 87.4209 | 61.1946
d´ | 4 | cm | [7 empty] | 25 | má | 156.1087 | 109.2761
d´´ | 4 | cm | [8 empty] | boa | 109.2761 | 76.4933
Brita | 1 | 19
Cobrim. | 2.5 | cm | [8 empty] | Calculo do Al
(deslocamento do diagrama de momento)
CALCULO DO dmin
Al= d x [(Vsd.max/2x(Vsd.max - Vc))x(1+1)-1]
|  |  |  | VERIFIC. DA SEÇÃO |  |  | Kx calc. é | menor | Kx limite |  | Al | ≥ | 0,5 d
dmín= | 28.45 | cm |  | Kmd = | 0.133 |  | Armadura simples |  |  |  | -1118 | ≥ | 15.75
H= | 32.45 | cm |  | Kx = | 0.214 | [5 empty] | VERIFICAR |  |  | Vmax= | 40.6
H adotado= | 35 | cm |  | Kz = | 0.914 | [8 empty] | Vc= | 41.7769
d adotado= | 31 | cm | [8 empty] | Al= d | -35.5
[11 empty] | Al= | x (35 - 3.5)
CALCULO DO Asmin | [10 empty] | Al= | -1118 | cm
Asmín = | 1.05 | cm2 |  | As é | maior | Asmín
As = | 2.97 | cm2 |  | Condição Atende!!!
ADOTAR BARRAS
Barra de diâmetro maior |  |  |  | Barra de diâmetro menor |  |  |  | Verific. da Asef com As
Quant.: | 3 | unidades |  | Quant.: | 1 | unidades |  | 0,95 < (Asef/As) < 1,05
Barra: | 10 | mm |  | Barra: | 8 | mm |  | (Asef/As)= | 0.96
Asef a | 2.3562 | cm² |  | Asef b | 0.50266 | cm²
Condição Atende!!!
|  | Asef a+b= | 2.8589 | cm²
NÚMERO DE BARRAS POR CAMADA
eh >= | 2 | cm
| 1 | cm |  | Nº de barras por camada: |  |  | Nb/c = | 5 | barras
| 2.28 | cm |  |  | Maior Diâmetro |  | Menor Diâmetro |  | Aiyi
| 2.28 | adotado |  | Camada | D. Barra | Quant. | D. Barra | Quant.
ev >= | 2 | cm |  | 1º | 10 | 3 | 8 | 1 | 14
| 1 | cm |  | 2º |  |  |  |  | 0
| 0.95 | cm
| 2 | adotado |  | d` = | 3.5 | cm |  | Condição OK!!!
DIAMETRO ESTRIBO= |  | 5 | mm
DADOS VIGA = |  | 02
Cálculo da armadura transversal em vigas
Fck | 20 | Mpa
Aço CA | 50
bw | 20 | cm
H | 35 | cm
d' | 3.5 | cm
Dim.Pilar | 20 | cm
Dimensionamento Segundo NBR 6118/2003
Membro | V | q | Vsd | VRd2 | Ver. Conc. | Vc = Vco | Vs,REDUZIDA | Vsw | Asw/s
| (kN) | (kN/m) | (kN) | (kN) |  | (kN) | (kN) | (kN) | (cm2/cm)
1 - Esqu | 29 | 15.7 | 40.6 | 223.56 | ok | 41.7769 | 24.9572 | 0 | 0
1 - Direita | 29 | 15.7 | 40.6 | 223.56 | ok | 41.7769 | 24.9572 | 0 | 0
2 - Esqu | 0 | 0
2 - Direita | 0 | 0
3 - Esqu | 0 | 0
3 - Direita | 0 | 0
4 - Esqu | 0 | 0
4 - Direita | 0 | 0
Vmin | 29 | 15.7 | 40.6 | 223.56 | ok | 41.7769 | 11.21 | 0 | 0
Dimensionamento Segundo NBR 6118/2003
Membro | Asw/s mínimo | Vsd minimo | Esp. Estribos - S ( cm) - (calculado) |  |  | VRd2 | Smáx | xmínimo | Obs
| (cm2/cm) | (kN) | 5,0 mm | 6,3 mm | 8,0 mm | (kN) | (cm) | (cm)
1 - Esqu | 0.017683 | 63.5736 | 22.6201 | 35.6267 | 56.5504 | 223.56 | 18.9 | 0 | adot c/ 19
1 - Direita | 0.017683 | 63.5736 | 22.6201 | 35.6267 | 56.5504 | 223.56 | 18.9 | 0 | adot c/19
2 - Esqu
2 - Direita
3 - Esqu
3 - Direita
4 - Esqu
4 - Direita
Vmin | 0.017683 | 63.5736 | 22.6201 | 35.6267 | 56.5504 | 223.56 | 18.9 |  | adot c/ 19
DETALHE DO ESTRIBO
5
...............5
30
15

## Viga 03
DADOS VIGA = |  | 03 |  | Fck= | 20 | Aço CA- | 50 | d'= | 4.38
|  |  |  | Brita= | 1 | bw= | 20 | Kx= | 0.5 | UTILIZAR TABELA REFERENCIAL
COMPRIMENTO DE ANCORAGEM (CM)
|  | V10 | [7 empty] | As,efet = As,calc - AÇO CA-50
|  | 17 | [7 empty] | Aço (mm) | zona | concreto 20,0 Mpa
0 |  |  |  | 0 | [6 empty] | aderencia | S/ gancho | C/ gancho
|  | 1 | [7 empty] | 5 | má | 31.2217 | 21.8552
P6 |  | 95.4 |  | P7 | [6 empty] | boa | 21.8552 | 15.2987
é |  |  |  | é | [5 empty] | 6.3 | má | 39.3394 | 27.5376
59 |  |  |  | 62 | [6 empty] | boa | 27.5376 | 19.2763
[10 empty] | 8 | má | 49.9548 | 34.9683
[11 empty] | boa | 34.9683 | 24.4778
MOMENTO MÁXIMO = 9540 KN.CM | [9 empty] | 10 | má | 62.4435 | 43.7104
[11 empty] | boa | 43.7104 | 30.5973
DADOS PARA CALCULO |  |  |  | DIMENSION. SEÇÕES |  |  | DADOS CALCULADOS |  |  | 12.5 | má | 78.0543 | 54.638
Kx | 0.5 | 0 |  | Kx= | 0.5 |  | Mmáx.= | 9540 |  |  | boa | 54.638 | 38.2466
Mmáx | 9540 | KN.cm |  | Kmd= | 0.272 |  | Md= | 13356 | KN.cm | 16 | má | 99.9096 | 69.9367
Fck | 2 | KN/cm² |  | Kz= | 0.8 |  | Fcd= | 1.4286 | KN/cm² |  | boa | 69.9367 | 48.9557
Fyk | 50 | KN/cm² |  | domínio= | 3 |  | Fyd= | 43.4783 | KN/cm² | 20 | má | 124.8869 | 87.4209
bw | 20 | cm | [8 empty] | boa | 87.4209 | 61.1946
d´ | 4.38 | cm | [7 empty] | 25 | má | 156.1087 | 109.2761
d´´ | 4 | cm | [8 empty] | boa | 109.2761 | 76.4933
Brita | 1 | 19
Cobrim. | 2.5 | cm | [8 empty] | Calculo do Al
(deslocamento do diagrama de momento)
CALCULO DO dmin
Al= d x [(Vsd.max/2x(Vsd.max - Vc))x(1+1)-1]
|  |  |  | VERIFIC. DA SEÇÃO |  |  | Kx calc. é | menor | Kx limite |  | Al | ≥ | 0,5 d
dmín= | 41.46 | cm |  | Kmd = | 0.225 |  | Armadura simples |  |  |  | 105 | ≥ | 22.8125
H= | 45.84 | cm |  | Kx = | 0.393 | [5 empty] | CONFIRMADO |  |  | Vmax= | 86.8
H adotado= | 50 | cm |  | Kz = | 0.843 | [8 empty] | Vc= | 60.5102
d adotado= | 45.62 | cm | [8 empty] | Al= d | 2.3
[11 empty] | Al= | x (50 - 4.375)
CALCULO DO Asmin | [10 empty] | Al= | 105 | cm
Asmín = | 1.5 | cm2 |  | As é | maior | Asmín
As = | 7.99 | cm2 |  | Condição Atende!!!
ADOTAR BARRAS
Barra de diâmetro maior |  |  |  | Barra de diâmetro menor |  |  |  | Verific. da Asef com As
Quant.: | 6 | unidades |  | Quant.: | 1 | unidades |  | 0,95 < (Asef/As) < 1,05
Barra: | 12.5 | mm |  | Barra: | 8 | mm |  | (Asef/As)= | 0.98
Asef a | 7.3631 | cm² |  | Asef b | 0.50266 | cm²
Condição Atende!!!
|  | Asef a+b= | 7.8658 | cm²
NÚMERO DE BARRAS POR CAMADA
eh >= | 2 | cm
| 1.25 | cm |  | Nº de barras por camada: |  |  | Nb/c = | 5 | barras
| 2.28 | cm |  |  | Maior Diâmetro |  | Menor Diâmetro |  | Aiyi
| 2.28 | adotado |  | Camada | D. Barra | Quant. | D. Barra | Quant.
ev >= | 2 | cm |  | 1º | 12.5 | 5 |  |  | 18.125
| 1.25 | cm |  | 2º | 12.5 | 1 | 8 | 1 | 12.5
| 0.95 | cm
| 2 | adotado |  | d` = | 4.375 | cm |  | Condição OK!!!
DIAMETRO ESTRIBO= |  | 5 | mm
DADOS VIGA = |  | 03
Cálculo da armadura transversal em vigas
Fck | 20 | Mpa
Aço CA | 50
bw | 20 | cm
H | 50 | cm
d' | 4.375 | cm
Dim.Pilar | 40 | cm
Dimensionamento Segundo NBR 6118/2003
Membro | V | q | Vsd | VRd2 | Ver. Conc. | Vc = Vco | Vs,REDUZIDA | Vsw | Asw/s
| (kN) | (kN/m) | (kN) | (kN) |  | (kN) | (kN) | (kN) | (cm2/cm)
1 - Esqu | 60 | 18 | 84 | 323.8071 | ok | 60.5102 | 52.2938 | 12.701 | 0.0071141
1 - Direita | 62 | 19.5 | 86.8 | 323.8071 | ok | 60.5102 | 53.6516 | 14.602 | 0.0081789
2 - Esqu | 0 | 0
2 - Direita | 0 | 0
3 - Esqu | 0 | 0
3 - Direita | 0 | 0
4 - Esqu | 0 | 0
4 - Direita | 0 | 0
Vmin | 62 | 19.5 | 86.8 | 323.8071 | ok | 60.5102 | 13.93 | 0 | 0
Dimensionamento Segundo NBR 6118/2003
Membro | Asw/s mínimo | Vsd minimo | Esp. Estribos - S ( cm) - (calculado) |  |  | VRd2 | Smáx | xmínimo | Obs
| (cm2/cm) | (kN) | 5,0 mm | 6,3 mm | 8,0 mm | (kN) | (cm) | (cm)
1 - Esqu | 0.017683 | 92.0808 | 22.6201 | 35.6267 | 56.5504 | 323.8071 | 27.375 | 0 | adot c/ 23
1 - Direita | 0.017683 | 92.0808 | 22.6201 | 35.6267 | 56.5504 | 323.8071 | 27.375 | 0 | adot c/ 23
2 - Esqu
2 - Direita
3 - Esqu
3 - Direita
4 - Esqu
4 - Direita
Vmin | 0.017683 | 92.0808 | 22.6201 | 35.6267 | 56.5504 | 323.8071 | 27.375 |  | adot c/ 23
DETALHE DO ESTRIBO
5
...............5
45
15

## Viga 04
DADOS VIGA = |  | 04 |  | Fck= | 20 | Aço CA- | 50 | d'= | 4.89 | DADOS GERAIS VIGA = |  | 04 |  | Fck= | 20 | Aço CA- | 50 | d'= | 4.89 | DADOS GERAIS VIGA = |  | 04 |  | Fck= | 20 | Aço CA- | 50 | d'= | 4.89
|  |  |  | Brita= | 1 | bw= | 15 | Kx= | 0.5 |  |  |  |  | Brita= | 1 | bw= | 15 | Kx= | 0.5 |  |  |  |  | Brita= | 1 | bw= | 15 | Kx= | 0.5
0 |  | 56 |  | 0
| 1 |  | 2
V11 | 53 | P8 | 7 | V13
é |  | é |  | é
56 |  | 125 |  | 15
MOMENTO MÁXIMO = 5600 KN.CM | [9 empty] | MOMENTO MÁXIMO = 5300 KN.CM | [9 empty] | MOMENTO MÁXIMO = 700 KN.CM
DADOS PARA CALCULO |  |  |  | DIMENSION. SEÇÕES |  |  | DADOS CALCULADOS |  |  | DADOS PARA CALCULO |  |  |  | DIMENSION. SEÇÕES |  |  | DADOS CALCULADOS |  |  | DADOS PARA CALCULO |  |  |  | DIMENSION. SEÇÕES |  |  | DADOS CALCULADOS
Kx | 0.5 | 0 |  | Kx= | 0.5 |  | Mmáx.= | 5600 |  | Kx | 0.5 | 0 |  | Kx= | 0.5 |  | Mmáx.= | 5300 |  | Kx | 0.5 | 0 |  | Kx= | 0.5 |  | Mmáx.= | 700
Mmáx | 5600 | KN.cm |  | Kmd= | 0.272 |  | Md= | 7840 | KN.cm | Mmáx | 5300 | KN.cm |  | Kmd= | 0.272 |  | Md= | 7420 | KN.cm | Mmáx | 700 | KN.cm |  | Kmd= | 0.272 |  | Md= | 980 | KN.cm
Fck | 2 | KN/cm² |  | Kz= | 0.8 |  | Fcd= | 1.4286 | KN/cm² | Fck | 2 | KN/cm² |  | Kz= | 0.8 |  | Fcd= | 1.4286 | KN/cm² | Fck | 2 | KN/cm² |  | Kz= | 0.8 |  | Fcd= | 1.4286 | KN/cm²
Fyk | 50 | KN/cm² |  | domínio= | 3 |  | Fyd= | 43.4783 | KN/cm² | Fyk | 50 | KN/cm² |  | domínio= | 3 |  | Fyd= | 43.4783 | KN/cm² | Fyk | 50 | KN/cm² |  | domínio= | 2 |  | Fyd= | 43.4783 | KN/cm²
bw | 15 | cm | [7 empty] | bw | 15 | cm | [7 empty] | bw | 15 | cm
d´ | 4.89 | cm | [7 empty] | d´ | 4.36 | cm | [7 empty] | d´ | 4.89 | cm
d´´ | 4 | cm | [7 empty] | d´´ | 4 | cm | [7 empty] | d´´ | 4 | cm
Brita | 1 | 19 | [7 empty] | Brita | 1 | 19 | [7 empty] | Brita | 1 | 19
Cobrim. | 2.5 | cm | [7 empty] | Cobrim. | 2.5 | cm | [7 empty] | Cobrim. | 2.5 | cm
CALCULO DO dmin | [9 empty] | CALCULO DO dmin | [9 empty] | CALCULO DO dmin
|  |  |  | VERIFIC. DA SEÇÃO |  |  | Kx calc. é | menor | Kx limite |  |  |  |  | VERIFIC. DA SEÇÃO |  |  | Kx calc. é | menor | Kx limite |  |  |  |  | VERIFIC. DA SEÇÃO |  |  | Kx calc. é | menor | Kx limite
dmín= | 36.68 | cm |  | Kmd = | 0.18 |  | Armadura simples |  |  | dmín= | 36.68 | cm |  | Kmd = | 0.166 |  | Armadura simples |  |  | dmín= | 36.68 | cm |  | Kmd = | 0.022 |  | Armadura simples
H= | 41.57 | cm |  | Kx = | 0.301 |  |  |  |  | H= | 41.57 | cm |  | Kx = | 0.274 |  |  |  |  | H= | 41.57 | cm |  | Kx = | 0.033
H adotado= | 50 | cm |  | Kz = | 0.88 |  |  |  |  | H adotado= | 50 | cm |  | Kz = | 0.89 |  |  |  |  | H adotado= | 50 | cm |  | Kz = | 0.987
d adotado= | 45.11 | cm | [7 empty] | d adotado= | 45.64 | cm | [7 empty] | d adotado= | 45.11 | cm
CALCULO DO Asmin | [9 empty] | CALCULO DO Asmin | [9 empty] | CALCULO DO Asmin
Asmín = | 1.125 | cm2 |  | As é | maior | Asmín |  |  |  | Asmín = | 1.125 | cm2 |  | As é | maior | Asmín |  |  |  | Asmín = | 1.125 | cm2 |  | As é | menor | Asmín
As = | 4.54 | cm2 |  | Condição Atende!!! | [5 empty] | As = | 4.2 | cm2 |  | Condição Atende!!! | [5 empty] | As = | 0.51 | cm2 |  | Utiliz ASmín. p/ cálculo
ADOTAR BARRAS | [9 empty] | ADOTAR BARRAS | [9 empty] | ADOTAR BARRAS
Barra de diâmetro maior |  |  |  | Barra de diâmetro menor |  |  |  | Verific. da Asef com As |  | Barra de diâmetro maior |  |  |  | Barra de diâmetro menor |  |  |  | Verific. da Asef com As |  | Barra de diâmetro maior |  |  |  | Barra de diâmetro menor |  |  |  | Verific. da Asef com As
Quant.: | 6 | unidades |  | Quant.: |  | unidades |  | 0,95 < (Asef/As) < 1,05 |  | Quant.: | 3 | unidades |  | Quant.: | 1 | unidades |  | 0,95 < (Asef/As) < 1,05 |  | Quant.: | 1 | unidades |  | Quant.: | 2 | unidades |  | 0,95 < (Asef/As) < 1,05
Barra: | 10 | mm |  | Barra: |  | mm |  | (Asef/As)= | 1.04 | Barra: | 12.5 | mm |  | Barra: | 8 | mm |  | (Asef/As)= | 1 | Barra: | 8 | mm |  | Barra: | 6.3 | mm |  | (Asef/As)= | 2.21
Asef a | 4.7124 | cm² |  | Asef b | 0 | cm² |  |  |  | Asef a | 3.6816 | cm² |  | Asef b | 0.50266 | cm² |  |  |  | Asef a | 0.50266 | cm² |  | Asef b | 0.62345 | cm² |  | (Asef/As.min)= | 1
[8 empty] | Condição Atende!!! | [9 empty] | Condição Atende!!! | [9 empty] | Condição Atende!!!
|  | Asef a+b= | 4.7124 | cm² | [7 empty] | Asef a+b= | 4.1842 | cm² | [7 empty] | Asef a+b= | 1.1261 | cm²
foi utilizado As.mín.
NÚMERO DE BARRAS POR CAMADA | [9 empty] | NÚMERO DE BARRAS POR CAMADA | [9 empty] | NÚMERO DE BARRAS POR CAMADA
eh >= | 2 | cm | [7 empty] | eh >= | 2 | cm | [7 empty] | eh >= | 2 | cm
| 1 | cm |  | Nº de barras por camada: |  |  | Nb/c = | 3 | barras |  | 1.25 | cm |  | Nº de barras por camada: |  |  | Nb/c = | 3 | barras |  | 0.8 | cm |  | Nº de barras por camada: |  |  | Nb/c = | 3 | barras
| 2.28 | cm |  |  | Maior Diâmetro |  | Menor Diâmetro |  | Aiyi |  | 2.28 | cm |  |  | Maior Diâmetro |  | Menor Diâmetro |  | Aiyi |  | 2.28 | cm |  |  | Maior Diâmetro |  | Menor Diâmetro |  | Aiyi
| 2.28 | adotado |  | Camada | D. Barra | Quant. | D. Barra | Quant. |  |  | 2.28 | adotado |  | Camada | D. Barra | Quant. | D. Barra | Quant. |  |  | 2.28 | adotado |  | Camada | D. Barra | Quant. | D. Barra | Quant.
ev >= | 2 | cm |  | 1º | 10 | 3 |  |  | 10.89 | ev >= | 2 | cm |  | 1º | 12.5 | 3 |  |  | 11.265 | ev >= | 2 | cm |  | 1º | 8 | 1 | 6.3 | 2 | 10.59
| 1 | cm |  | 2º | 10 | 3 |  |  | 18.39 |  | 1.25 | cm |  | 2º |  |  | 8 | 1 | 6.155 |  | 0.8 | cm |  | 2º |  |  |  |  | 0
| 0.95 | cm | [8 empty] | 0.95 | cm | [8 empty] | 0.95 | cm
| 2 | adotado |  | d` = | 4.88 | cm |  | Condição OK!!! |  |  | 2 | adotado |  | d` = | 4.355 | cm |  | Condição OK!!! |  |  | 2 | adotado |  | d` = | 3.53 | cm |  | Condição OK!!!
DIAMETRO ESTRIBO= |  | 6.3 | mm | [6 empty] | DIAMETRO ESTRIBO= |  | 6.3 | mm | [6 empty] | DIAMETRO ESTRIBO= |  | 6.3 | mm
DADOS VIGA = |  | 04 | [7 empty] | Ex: Calculo de Aderencia sem gancho
Cálculo da armadura transversal em vigas | [9 empty] | AÇO CA-50 Ø 10MM - MÁ ADERENCIA
Fck | 20 | Mpa | [10 empty] | adotado: | N1= | 2.25
Aço CA | 50 | [12 empty] | N2= | 0.7 | N1= | 1,0 p/ barras lisas (CA-25)
bw | 15 | cm | [11 empty] | N3= | 1 | N1= | 1,4 p/ barras entalhada (CA-60)
H | 50 | cm | [13 empty] | N1= | 2,25 p/ barras nervuradas (CA-50)
d' | 4.88 | cm | [7 empty] | lb= | Ø x fyd |  | fbd= | N1 x N2 x N3 x fctd |  | N2= | 1,0 p/ boa aderencia
Dim.Pilar | 40 | cm | [8 empty] | 4 x fbd |  |  |  |  | N2= | 0,7 p/ má aderencia
[16 empty] | N3= | 1,0 p/ Ø ≤ 32mm
[10 empty] | lb= | 62.4435 |  | fbd= | 1.7407 |  | N3= | (132-Ø)/100 p/ Ø ≥ 32mm
Dimensionamento Segundo NBR 6118/2003
Membro | V | q | Vsd | VRd2 | Ver. Conc. | Vc = Vco | Vs,REDUZIDA | Vsw | Asw/s |  |  |  | fctd = | 0,15 x ³√fck²
| (kN) | (kN/m) | (kN) | (kN) |  | (kN) | (kN) | (kN) | (cm2/cm)
1 - Esqu | 56 | 29.4 | 78.4 | 240.1673 | ok | 44.8803 | 43.4874 | 16.002 | 0.0090634 |  |  |  | fctd = | 1.1052
1 - Direita | 80 | 29.4 | 112 | 240.1673 | ok | 44.8803 | 67.4874 | 49.602 | 0.028094
2 - Esqu | 46 | 16.7 | 64.4 | 240.1673 | ok | 44.8803 | 38.8925 | 9.5691 | 0.0054199
2 - Direita | 16 | 16.7 | 22.4 | 240.1673 | ok | 44.8803 | 8.8925 | 0 | 0
3 - Esqu | 0 | 0 | [7 empty] | UTILIZAR TABELA REFERENCIAL
3 - Direita | 0 | 0 | [7 empty] | COMPRIMENTO DE ANCORAGEM (CM)
4 - Esqu | 0 | 0 | [7 empty] | As,efet = As,calc - AÇO CA-50
4 - Direita | 0 | 0 | [7 empty] | Aço (mm) | zona | concreto 20,0 Mpa |  |  | Ex: Calculo de Aderencia com gancho
Vmin | 80 | 29.4 | 112 | 240.1673 | ok | 44.8803 | 21 | 0 | 0 |  | aderencia | S/ gancho | C/ gancho
[10 empty] | 5 | má | 31.2217 | 21.8552 |  |  | lb x 0,7
Dimensionamento Segundo NBR 6118/2003 | [10 empty] | boa | 21.8552 | 15.2987
[10 empty] | 6.3 | má | 39.3394 | 27.5376 |  |  | para aço 10 mm
Membro | Asw/s mínimo | Vsd minimo | Esp. Estribos - S ( cm) - (calculado) |  |  | VRd2 | Smáx | xmínimo | Obs |  | boa | 27.5376 | 19.2763
| (cm2/cm) | (kN) | 5,0 mm | 6,3 mm | 8,0 mm | (kN) | (cm) | (cm) |  | 8 | má | 49.9548 | 34.9683 |  |  | 62 x 0,7 = | 44
1 - Esqu | 0.013263 | 68.2962 | 30.1602 | 47.5023 | 75.4005 | 240.1673 | 27.072 | 0 | adot c/ 27 |  | boa | 34.9683 | 24.4778
1 - Direita | 0.013263 | 68.2962 | 14.2379 | 22.4246 | 35.5947 | 240.1673 | 27.072 | 106.1803 | adot c/ 22 | 10 | má | 62.4435 | 43.7104
2 - Esqu | 0.013263 | 68.2962 | 30.1602 | 47.5023 | 75.4005 | 240.1673 | 27.072 | 0 | adot c/ 27 |  | boa | 43.7104 | 30.5973 |  | Calculo do Al
2 - Direita | 0.013263 | 68.2962 | 30.1602 | 47.5023 | 75.4005 | 240.1673 | 27.072 | 0 | adot c/ 27 | 12.5 | má | 78.0543 | 54.638 |  | (deslocamento do diagrama de momento)
3 - Esqu | [10 empty] | boa | 54.638 | 38.2466
3 - Direita | [9 empty] | 16 | má | 99.9096 | 69.9367 |  | Al= d x [(Vsd.max/2x(Vsd.max - Vc))x(1+1)-1]
4 - Esqu | [10 empty] | boa | 69.9367 | 48.9557 |  | Al | ≥ | 0,5 d
4 - Direita | [9 empty] | 20 | má | 124.8869 | 87.4209 |  | 30 | ≥ | 22.56
Vmin | 0.013263 | 68.2962 | 30.1602 | 47.5023 | 75.4005 | 240.1673 | 27.072 |  | adot c/ 27 |  | boa | 87.4209 | 61.1946 |  | CONFIRMADO |  |  | Vsd.max= | 112
[10 empty] | 25 | má | 156.1087 | 109.2761 |  |  |  |  | Vc= | 44.8803
[11 empty] | boa | 109.2761 | 76.4933 |  | Al= d | 0.67
[15 empty] | Al= | 0.67 x (50 - 4.88)
| DETALHE DO ESTRIBO | [13 empty] | Al= | 30 | cm
5
...............5
45
10

## Viga 05
DADOS VIGA = |  | 05 |  | Fck= | 20 | Aço CA- | 50 | d'= | 4.61 | DADOS VIGA = |  | 05 | [7 empty] | DADOS VIGA = |  | 05
|  |  |  | Brita= | 1 | bw= | 20 | Kx= | 0.5
V10
17
0 |  |  |  | 0
|  | 1 | [17 empty] | UTILIZAR TABELA REFERENCIAL
P9 |  | 96 |  | P10 | [15 empty] | COMPRIMENTO DE ANCORAGEM (CM)
é |  |  |  | é | [15 empty] | As,efet = As,calc - AÇO CA-50
59 |  |  |  | 62 | [15 empty] | Aço (mm) | zona | concreto 20,0 Mpa
[21 empty] | aderencia | S/ gancho | C/ gancho
[20 empty] | 5 | má | 31.2217 | 21.8552
MOMENTO MÁXIMO = 9600 KN.CM | [20 empty] | boa | 21.8552 | 15.2987
[20 empty] | 6.3 | má | 39.3394 | 27.5376
DADOS PARA CALCULO |  |  |  | DIMENSION. SEÇÕES |  |  | DADOS CALCULADOS | [13 empty] | boa | 27.5376 | 19.2763
Kx | 0.5 | 0 |  | Kx= | 0.5 |  | Mmáx.= | 9600 | [11 empty] | 8 | má | 49.9548 | 34.9683
Mmáx | 9600 | KN.cm |  | Kmd= | 0.272 |  | Md= | 13440 | KN.cm | [11 empty] | boa | 34.9683 | 24.4778 | Calculo do Al
Fck | 2 | KN/cm² |  | Kz= | 0.8 |  | Fcd= | 1.4286 | KN/cm² | [10 empty] | 10 | má | 62.4435 | 43.7104 | (deslocamento do diagrama de momento)
Fyk | 50 | KN/cm² |  | domínio= | 3 |  | Fyd= | 43.4783 | KN/cm² | [11 empty] | boa | 43.7104 | 30.5973
bw | 20 | cm | [17 empty] | 12.5 | má | 78.0543 | 54.638 | Al= d x [(Vsd.max/2x(Vsd.max - Vc))x(1+1)-1]
d´ | 4.61 | cm | [18 empty] | boa | 54.638 | 38.2466 | Al | ≥ | 0,5 d
d´´ | 4.61 | cm | [17 empty] | 16 | má | 99.9096 | 69.9367 | 65 | ≥ | 20.1953
Brita | 1 | 19 | [18 empty] | boa | 69.9367 | 48.9557 | CONFIRMADO |  |  | Vmax= | 86.8
Cobrim. | 2.5 | cm | [17 empty] | 20 | má | 124.8869 | 87.4209 |  |  |  | Vc= | 53.5681
[21 empty] | boa | 87.4209 | 61.1946 | Al= d | 1.61
CALCULO DO dmin | [19 empty] | 25 | má | 156.1087 | 109.2761 | Al= | x (45 - 4.609375)
[21 empty] | boa | 109.2761 | 76.4933 | Al= | 65 | cm
|  |  |  | VERIFIC. DA SEÇÃO |  |  | Kx calc. é | maior | Kx limite
dmín= | 41.59 | cm |  | Kmd = | 0.288 |  | Armadura dupla
H= | 46.2 | cm |  | Kx = | 0.54
H adotado= | 45 | cm |  | Kz = | 0.784
d adotado= | 40.39 | cm
CALCULO DO As e As'
As = armad. Tracionada - As'=armad. Comprimida
Mdlim= | 12677.9363 | KN.cm |  | As= | 9.5141 | cm²
Md 2= | 762.0637 | KN.cm |  | As'= | 0.48987 | cm²
As1= | 9.0243 | cm² |  | e's = | 0.002701 | 2.701 | por mil
As2= | 0.48987 | cm² |  | s's = | 43.4783
ADOTAR BARRAS para As | [9 empty] | ADOTAR BARRAS para As'
Barra de diâmetro maior |  |  |  | Barra de diâmetro menor |  |  |  | Verific. da Asef com As |  | Barra de diâmetro maior |  |  |  | Barra de diâmetro menor |  |  |  | Verific. da Asef com As
Quant.: | 7 | unidades |  | Quant.: | 1 | unidades |  | 0,95 < (Asef/As) < 1,05 |  | Quant.: | 1 | unidades |  | Quant.: |  | unidades |  | 0,95 < (Asef/As) < 1,05
Barra: | 12.5 | mm |  | Barra: | 10 | mm |  | (Asef/As)= | 0.99 | Barra: | 8 | mm |  | Barra: |  | mm |  | (Asef/As)= | 1.03
Asef a | 8.5903 | cm² |  | Asef b | 0.7854 | cm² |  |  |  | Asef a | 0.50266 | cm² |  | Asef b | 0 | cm²
[8 empty] | Condição Atende!!! | [9 empty] | Condição Atende!!!
|  | Asef a+b= | 9.3757 | cm² | [7 empty] | Asef a+b= | 0.50266 | cm²
NÚMERO DE BARRAS POR CAMADA PARA As | [9 empty] | NÚMERO DE BARRAS POR CAMADA PARA As'
eh >= | 2 | cm | [7 empty] | eh >= | 2 | cm
| 1.25 | cm |  | Nº de barras por camada: |  |  | Nb/c = | 5 | barras |  | 0.8 | cm |  | Nº de barras por camada: |  |  | Nb/c = | 5 | barras
| 2.28 | cm |  |  | Maior Diâmetro |  | Menor Diâmetro |  | Aiyi |  | 2.28 | cm |  |  | Maior Diâmetro |  | Menor Diâmetro |  | Aiyi
| 2.28 | adotado |  | Camada | D. Barra | Quant. | D. Barra | Quant. |  |  | 2.28 | adotado |  | Camada | D. Barra | Quant. | D. Barra | Quant.
ev >= | 2 | cm |  | 1º | 12.5 | 5 |  |  | 18.125 | ev >= | 2 | cm |  | 1º | 8 | 1 |  |  | 2.9
| 1.25 | cm |  | 2º | 12.5 | 2 | 10 | 1 | 18.75 |  | 0.8 | cm |  | 2º |  |  |  |  | 0
| 0.95 | cm | [8 empty] | 0.95 | cm
| 2 | adotado |  | d` = | 4.6094 | cm |  | Condição OK!!! |  |  | 2 | adotado |  | d` = | 2.9 | cm |  | Condição OK!!!
DIAMETRO ESTRIBO= |  | 5 | mm | [6 empty] | DIAMETRO ESTRIBO= |  | 5 | mm
DADOS VIGA = |  | 05
Cálculo da armadura transversal em vigas
Fck | 20 | Mpa
Aço CA | 50
bw | 20 | cm
H | 45 | cm
d' | 4.6094 | cm
Dim.Pilar | 40 | cm
Dimensionamento Segundo NBR 6118/2003
Membro | V | q | Vsd | VRd2 | Ver. Conc. | Vc = Vco | Vs,REDUZIDA | Vsw | Asw/s
| (kN) | (kN/m) | (kN) | (kN) |  | (kN) | (kN) | (kN) | (cm2/cm)
1 - Esqu | 59 | 18 | 82.6 | 286.658 | ok | 53.5681 | 51.7648 | 18.9027 | 0.01196
1 - Direita | 62 | 19.5 | 86.8 | 286.658 | ok | 53.5681 | 54.1619 | 22.2586 | 0.014083
2 - Esqu | 0 | 0
2 - Direita | 0 | 0
3 - Esqu | 0 | 0
3 - Direita | 0 | 0
4 - Esqu | 0 | 0
4 - Direita | 0 | 0
Vmin | 62 | 19.5 | 86.8 | 286.658 | ok | 53.5681 | 13.93 | 0 | 0
Dimensionamento Segundo NBR 6118/2003
Membro | Asw/s mínimo | Vsd minimo | Esp. Estribos - S ( cm) - (calculado) |  |  | VRd2 | Smáx | xmínimo | Obs
| (cm2/cm) | (kN) | 5,0 mm | 6,3 mm | 8,0 mm | (kN) | (cm) | (cm)
1 - Esqu | 0.017683 | 81.5167 | 22.6201 | 35.6267 | 56.5504 | 286.658 | 24.2344 | 0 | adot c/ 23
1 - Direita | 0.017683 | 81.5167 | 22.6201 | 35.6267 | 56.5504 | 286.658 | 24.2344 | 0 | adot c/ 23
2 - Esqu
2 - Direita
3 - Esqu
3 - Direita
4 - Esqu
4 - Direita
Vmin | 0.017683 | 81.5167 | 22.6201 | 35.6267 | 56.5504 | 286.658 | 24.2344 |  | adot c/ 23
DETALHE DO ESTRIBO
5
...............5
40
15

## Viga 06
DADOS VIGA = |  | 06 |  | Fck= | 20 | Aço CA- | 50 | d'= | 4 | DADOS VIGA = |  | 06 | [7 empty] | DADOS VIGA = |  | 06
|  |  |  | Brita= | 1 | bw= | 20 | Kx= | 0.5
0 |  |  |  | 0
|  | 1 | [17 empty] | UTILIZAR TABELA REFERENCIAL
P11 |  | 19 |  | P12 | [15 empty] | COMPRIMENTO DE ANCORAGEM (CM)
é |  |  |  | é | [15 empty] | As,efet = As,calc - AÇO CA-50
22 |  |  |  | 17 | [15 empty] | Aço (mm) | zona | concreto 20,0 Mpa
[21 empty] | aderencia | S/ gancho | C/ gancho
[20 empty] | 5 | má | 31.2217 | 21.8552
MOMENTO MÁXIMO = 1900 KN.CM | [20 empty] | boa | 21.8552 | 15.2987
[20 empty] | 6.3 | má | 39.3394 | 27.5376
DADOS PARA CALCULO |  |  |  | DIMENSION. SEÇÕES |  |  | DADOS CALCULADOS | [13 empty] | boa | 27.5376 | 19.2763
Kx | 0.5 | 0 |  | Kx= | 0.5 |  | Mmáx.= | 1900 | [11 empty] | 8 | má | 49.9548 | 34.9683
Mmáx | 1900 | KN.cm |  | Kmd= | 0.272 |  | Md= | 2660 | KN.cm | [11 empty] | boa | 34.9683 | 24.4778 | Calculo do Al
Fck | 2 | KN/cm² |  | Kz= | 0.8 |  | Fcd= | 1.4286 | KN/cm² | [10 empty] | 10 | má | 62.4435 | 43.7104 | (deslocamento do diagrama de momento)
Fyk | 50 | KN/cm² |  | domínio= | 4 |  | Fyd= | 43.4783 | KN/cm² | [11 empty] | boa | 43.7104 | 30.5973
bw | 20 | cm | [17 empty] | 12.5 | má | 78.0543 | 54.638 | Al= d x [(Vsd.max/2x(Vsd.max - Vc))x(1+1)-1]
d´ | 4 | cm | [18 empty] | boa | 54.638 | 38.2466 | Al | ≥ | 0,5 d
d´´ | 4 | cm | [17 empty] | 16 | má | 99.9096 | 69.9367 | 39 | ≥ | 8.1875
Brita | 1 | 19 | [18 empty] | boa | 69.9367 | 48.9557 | CONFIRMADO |  |  | Vmax= | 30.8
Cobrim. | 2.5 | cm | [17 empty] | 20 | má | 124.8869 | 87.4209 |  |  |  | Vc= | 21.7174
[21 empty] | boa | 87.4209 | 61.1946 | Al= d | 2.39
CALCULO DO dmin | [19 empty] | 25 | má | 156.1087 | 109.2761 | Al= | x (20 - 3.625)
[21 empty] | boa | 109.2761 | 76.4933 | Al= | 39 | cm
|  |  |  | VERIFIC. DA SEÇÃO |  |  | Kx calc. é | maior | Kx limite
dmín= | 18.5 | cm |  | Kmd = | 0.364 |  | Armadura dupla
H= | 22.5 | cm |  | Kx = | 0.776
H adotado= | 20 | cm |  | Kz = | 0.69
d adotado= | 16 | cm
CALCULO DO As e As'
As = armad. Tracionada - As'=armad. Comprimida
Mdlim= | 1989.4857 | KN.cm |  | As= | 4.86 | cm²
Md 2= | 670.5143 | KN.cm |  | As'= | 1.5204 | cm²
As1= | 3.5749 | cm² |  | e's = | 0.00175 | 1.75 | por mil
As2= | 1.2852 | cm² |  | s's = | 36.75
ADOTAR BARRAS para As | [9 empty] | ADOTAR BARRAS para As'
Barra de diâmetro maior |  |  |  | Barra de diâmetro menor |  |  |  | Verific. da Asef com As |  | Barra de diâmetro maior |  |  |  | Barra de diâmetro menor |  |  |  | Verific. da Asef com As
Quant.: | 4 | unidades |  | Quant.: |  | unidades |  | 0,95 < (Asef/As) < 1,05 |  | Quant.: | 3 | unidades |  | Quant.: |  | unidades |  | 0,95 < (Asef/As) < 1,05
Barra: | 12.5 | mm |  | Barra: |  | mm |  | (Asef/As)= | 1.01 | Barra: | 8 | mm |  | Barra: |  | mm |  | (Asef/As)= | 0.99
Asef a | 4.9088 | cm² |  | Asef b | 0 | cm² |  |  |  | Asef a | 1.508 | cm² |  | Asef b | 0 | cm²
[8 empty] | Condição Atende!!! | [9 empty] | Condição Atende!!!
|  | Asef a+b= | 4.9088 | cm² | [7 empty] | Asef a+b= | 1.508 | cm²
NÚMERO DE BARRAS POR CAMADA PARA As | [9 empty] | NÚMERO DE BARRAS POR CAMADA PARA As'
eh >= | 2 | cm | [7 empty] | eh >= | 2 | cm
| 1.25 | cm |  | Nº de barras por camada: |  |  | Nb/c = | 5 | barras |  | 0.8 | cm |  | Nº de barras por camada: |  |  | Nb/c = | 5 | barras
| 2.28 | cm |  |  | Maior Diâmetro |  | Menor Diâmetro |  | Aiyi |  | 2.28 | cm |  |  | Maior Diâmetro |  | Menor Diâmetro |  | Aiyi
| 2.28 | adotado |  | Camada | D. Barra | Quant. | D. Barra | Quant. |  |  | 2.28 | adotado |  | Camada | D. Barra | Quant. | D. Barra | Quant.
ev >= | 2 | cm |  | 1º | 12.5 | 4 |  |  | 14.5 | ev >= | 2 | cm |  | 1º | 8 | 3 |  |  | 8.7
| 1.25 | cm |  | 2º |  |  |  |  | 0 |  | 0.8 | cm |  | 2º |  |  |  |  | 0
| 0.95 | cm | [8 empty] | 0.95 | cm
| 2 | adotado |  | d` = | 3.625 | cm |  | Condição OK!!! |  |  | 2 | adotado |  | d` = | 2.9 | cm |  | Condição OK!!!
DIAMETRO ESTRIBO= |  | 5 | mm | [6 empty] | DIAMETRO ESTRIBO= |  | 5 | mm
DADOS VIGA = |  | 06
Cálculo da armadura transversal em vigas
Fck | 20 | Mpa
Aço CA | 50
bw | 20 | cm
H | 20 | cm
d' | 3.625 | cm
Dim.Pilar | 40 | cm
Dimensionamento Segundo NBR 6118/2003
Membro | V | q | Vsd | VRd2 | Ver. Conc. | Vc = Vco | Vs,REDUZIDA | Vsw | Asw/s
| (kN) | (kN/m) | (kN) | (kN) |  | (kN) | (kN) | (kN) | (cm2/cm)
1 - Esqu | 22 | 12.5 | 30.8 | 116.2157 | ok | 21.7174 | 18.4766 | 4.1498 | 0.0064764
1 - Direita | 17 | 12.5 | 23.8 | 116.2157 | ok | 21.7174 | 13.4766 | 0 | 0
2 - Esqu | 0 | 0
2 - Direita | 0 | 0
3 - Esqu | 0 | 0
3 - Direita | 0 | 0
4 - Esqu | 0 | 0
4 - Direita | 0 | 0
Vmin | 22 | 12.5 | 30.8 | 116.2157 | ok | 21.7174 | 8.93 | 0 | 0
Dimensionamento Segundo NBR 6118/2003
Membro | Asw/s mínimo | Vsd minimo | Esp. Estribos - S ( cm) - (calculado) |  |  | VRd2 | Smáx | xmínimo | Obs
| (cm2/cm) | (kN) | 5,0 mm | 6,3 mm | 8,0 mm | (kN) | (cm) | (cm)
1 - Esqu | 0.017683 | 33.0482 | 22.6201 | 35.6267 | 56.5504 | 116.2157 | 9.825 | 0 | adot c/ 10
1 - Direita | 0.017683 | 33.0482 | 22.6201 | 35.6267 | 56.5504 | 116.2157 | 9.825 | 0 | adot c/ 10
2 - Esqu
2 - Direita
3 - Esqu
3 - Direita
4 - Esqu
4 - Direita
Vmin | 0.017683 | 33.0482 | 22.6201 | 35.6267 | 56.5504 | 116.2157 | 9.825 |  | adot c/ 10
DETALHE DO ESTRIBO
5
...............5
15
15