## Decourt-Quaresma
CAPACIDADE DE CARGA NAS ESTACAS
MÉTODO DECOURT - QUARESMA
1 - CARACTERÍSTICAS DO SOLO
∅Estaca= |  | 30 | cm
| Prof. (m) |  | N=SPT | Tipo de solo | VARIÁVEL | metros
Resistência Lateral Rl | 1. |  | 8 | Argila | área de contato ao longo do fuste | 1
| 2. |  | 12 | Argila |  | 2
| 3. |  | 20 | Argila |  | 3
| 4. |  | 22 | Argila |  | 4
Resistência de Ponta Rp | 5. |  | 25 | Argila |  | 5
| 6. |  | 30 | Argila |  | 6
| 7. |  | 35 | Argila |  | 7
| 8. |  |  |  |  | 8
| 9. |  |  |  |  | 9
| 10. |  |  |  |  | 10
| 11. |  |  |  |  | 11
| 12. |  |  |  |  | 12
2 - RESISTÊNCIA DE PONTA
Área da ponta | Ap= | 0.070686 | m² |  | Tipo de solo | k (kN/m²) | k (tf/m²)
Capacidade de carga | qp= | 3600 | kN/m² |  | Argila | 120 | 12
Média do SPT | Np= | 30 |  |  | Silte argiloso | 200 | 20
Resistência de ponta | Rp= | 254.4696 | kN |  | Silte arenoso | 250 | 25
[5 empty] | Areia | 400 | 40
3 - RESISTÊNCIA LATERAL
Área lateral | Sl= | 3.7699 | m²
média do SPT | Nl= | 15.5 |  |  | se N<3 | adotar 3
Adesão ao longo fuste | ql= | 61.6667 | kN/m²/m |  | se N>50 | adotar 50
Resistência lateral | Rl= | 232.4784 | kN
4 - RESISTÊNCIA TOTAL DA ESTACA
| PU= | 242.4469 | kN
|  | 24.2447 | ton.

## Aoki-Velloso
CAPACIDADE DE CARGA NAS ESTACAS
MÉTODO AOKI - VELLOSO
1 - CARACTERÍSTICAS DO SOLO
∅Estaca= |  | 30 | cm
| Prof. (m) |  | N=SPT | Tipo de solo | VARIÁVEL | metros
Resistência Lateral Rl | 1. |  | 3 | Argila | área de contato ao longo do fuste | 1
| 2. |  | 8 | Argila |  | 2
| 3. |  | 11 | Argila |  | 3
| 4. |  | 9 | Argila |  | 4
Resistência de Ponta Rp | 5. |  | 10 | Argila |  | 5
| 6. |  | 9 | Argila |  | 6
| 7. |  | 15 | Argila |  | 7
| 8. |  |  |  |  | 8
| 9. |  |  |  |  | 9
| 10. |  |  |  |  | 10
| 11. |  |  |  |  | 11
| 12. |  |  |  |  | 12
2 - RESISTÊNCIA DE PONTA
Área da ponta | Ap= | 0.070686 | m² |  | Tipo de solo | k (MN/m²) | a (%) | F1 | F2
Perímetro | U= | 0.94248 | m |  | argila arenosa | 0.35 | 2.4 | 1.75 | 3.5
resist. ponta | rp= | 180 | ton/m²
Resistência de ponta | Rp= | 12.7235 | kN
3 - RESISTÊNCIA LATERAL
| l | a (%) | k (MN/m²) | Nl=SPT | F2 | rl
| 1 | 2.4 | 0.35 | 3 | 3.5 | 0.72
| 2 | 2.4 | 0.35 | 8 | 3.5 | 1.92
| 3 | 2.4 | 0.35 | 11 | 3.5 | 2.64
| 4 | 2.4 | 0.35 | 9 | 3.5 | 2.16
| 5 | 2.4 | 0.35 | 10 | 3.5 | 2.4
| 6 | 2.4 | 0.35 | 9 | 3.5 | 2.16
[6 empty] | 12 | tf/m²
Resistência lateral | Rl= | 11.3098 | kN
4 - RESISTÊNCIA TOTAL DA ESTACA
| PU= | 12.0166 | ton.