## Plan1
Lajes - Armadas em Cruz - Roteiro
Laje n.º | 1 |  | Verificação de lage armada em 2 direções
(cm)
Fck | 180 | (kgf/cm²) | ly (maior vão) | 450 | ly / lx <= 2
Aço - CA | 50A |  | lx ( menor vão) | 400 | 1.125 | não pode ser maior que 2
4
1) ESPESSURA DA LAJE | [6 empty] | l/4
Parede com mais de 6 m sobre a laje, coloque com o comp. Da parede(m) | [5 empty] | 0 | 0
l (menor vão) (cm) |  |  | 400 | cobrimento | 1.5 | h (espessura) | 11.5
Psi2 - interpolar se necessário |  |  | 1.6 |  | (cm) | (cm)
Psi3 (função do aço - tabela 2) |  |  | 25 | d >= l / (ksi2 x ksi3) |  | h (adotado) | 12
dreal(cm)= | 10.5 | sob o valor de h (adotado) |  | 10 | (cm) |  | (cm)
obs: recomenda-se para lajes espessura igual ou superior a 7 cm | [5 empty] | h (metro) | 0.12
2) CARREGAMENTOS
PESO PRÓPRIO DA LAJE
Peso espessífico do concreto armado (t/m3) |  |  |  | 2.5
Peso prórpio da laje (t/m²) |  |  | Pp= h(adot) x Peso esp. |  | 0.3 | (t/m²)
ALVENARIA |  | (caso exista alvenaria sobre a laje preencha os campos a seguir)
Altura da parede (metro) |  |  | 3 | (m) | ..... costuma se descontar a altura de viga
g da parede |  |  | 0.4 | (t/m²) | ...... peso específico do material usado
Perímetro da parede (m) |  |  | 4.5 | (m) | ...... soma dos comprimentos das paredes
Área da laje (m²) .... Lx x Ly |  |  | 18 | (m²)
1 formula | alv = 1/3 x altu da pared. x g pared |  |  | 0.4 | (t/m²)
2 formula | Alv = | mínimo estipulado pela norma |  | 0.1 | (t/m²)
3 formula | Alv = (Peri pared x h pared x g pared)/area da laje |  |  |  | 0.3 | (t/m²)
Das três formulas de cálculo de alvenaria acima, forneça o maior valor | [5 empty] | 0.4 | (t/m²)
Informe o peso do revestimento usado |  |  |  | 0.15 | (t/m²) | geralmente 0,15
Informe a carga acidental |  |  | 0.15 | (t/m²) | area da laje < 12 m² --- acidental = 0,20
area da laje >= 12 m² --- acidental = 0,15
Situações p/ uso Residencial
G = Peso prop. + Revest. + Alvenaria = |  |  |  | 0.85 | (t/m²)
q = G + Acidental = |  |  | 1 | (t/m²)
3) MOMENTOS NA LAJE |  |  | (CZERNY)
Primeiramente identifique o caso em que esta laje esta designada - os casos podem ser :
CASO 1 / CASO 2A / CASO 2B / CASO 3 / CASO 4A / CASO 4B / CASO 5A / CASO 5B / CASO 6
Qual é o caso em questão: |  |  | 2B
Entre com os dados somente no campo referente ao caso em questão e sertifique-se que os campos
dos outros casos estejam preenchidos com 0,00.
[5 empty] | ly/lx = | 1.125
CASO 1
entre com o coeficiente (mx) |  |  | 0 | interpolar se necessário - ver tabela 4
entre com o coeficiente (my) |  |  | 0 | interpolar se necessário - ver tabela 4
Mx | = | #DIV/0! | (txm)
My | = | #DIV/0! | (txm)
CASO 2A
entre com o coeficiente (mx) |  |  | 0 | interpolar se necessário - ver tabela 4
entre com o coeficiente (my) |  |  | 0 | interpolar se necessário - ver tabela 4
entre com o coefeciente (ny) |  |  | 0 | interpolar se necessário - ver tabela 4
Mx | = | #DIV/0! | (txm)
My | = | #DIV/0! | (txm)
Xy | = - | #DIV/0! | (txm)
CASO 2B
entre com o coeficiente (mx) |  |  | 23.3 | interpolar se necessário - ver tabela 4
entre com o coeficiente (my) |  |  | 34.5 | interpolar se necessário - ver tabela 4
entre com o coefeciente (nx) |  |  | 10.5 | interpolar se necessário - ver tabela 4
Mx | = | 0.6867 | (txm)
My | = | 0.46377 | (txm)
Xx | = - | 1.5238 | (txm)
CASO 3
entre com o coeficiente (mx) |  |  | 0 | interpolar se necessário - ver tabela 4
entre com o coeficiente (my) |  |  | 0 | interpolar se necessário - ver tabela 4
entre com o coefeciente (nx) |  |  | 0 | interpolar se necessário - ver tabela 4
entre com o coeficiente (ny) |  |  | 0 | interpolar se necessário - ver tabela 4
Mx | = | #DIV/0! | (txm)
My | = | #DIV/0! | (txm)
Xx | = - | #DIV/0! | (txm)
Xy | = - | #DIV/0! | (txm)
CASO 4A
entre com o coeficiente (mx) |  |  | 0 | interpolar se necessário - ver tabela 4
entre com o coeficiente (my) |  |  | 0 | interpolar se necessário - ver tabela 4
entre com o coefeciente (ny) |  |  | 0 | interpolar se necessário - ver tabela 4
Mx | = | #DIV/0! | (txm)
My | = | #DIV/0! | (txm)
Xy | = - | #DIV/0! | (txm)
CASO 4B
entre com o coeficiente (mx) |  |  | 0 | interpolar se necessário - ver tabela 4
entre com o coeficiente (my) |  |  | 0 | interpolar se necessário - ver tabela 4
entre com o coefeciente (nx) |  |  | 0 | interpolar se necessário - ver tabela 4
Mx | = | #DIV/0! | (txm)
My | = | #DIV/0! | (txm)
Xx | = - | #DIV/0! | (txm)
CASO 5A
entre com o coeficiente (mx) |  |  | 0 | interpolar se necessário - ver tabela 4
entre com o coeficiente (my) |  |  | 0 | interpolar se necessário - ver tabela 4
entre com o coefeciente (nx) |  |  | 0 | interpolar se necessário - ver tabela 4
Mx | = | #DIV/0! | (txm)
My | = | #DIV/0! | (txm)
Xx | = - | #DIV/0! | (txm)
CASO 5B
entre com o coeficiente (mx) |  |  | 0 | interpolar se necessário - ver tabela 4
entre com o coeficiente (my) |  |  | 0 | interpolar se necessário - ver tabela 4
entre com o coefeciente (ny) |  |  | 0 | interpolar se necessário - ver tabela 4
Mx | = | #DIV/0! | (txm)
My | = | #DIV/0! | (txm)
Xy | = - | #DIV/0! | (txm)
CASO 6
entre com o coeficiente (mx) |  |  | 0 | interpolar se necessário - ver tabela 4
entre com o coeficiente (my) |  |  | 0 | interpolar se necessário - ver tabela 4
entre com o coefeciente (nx) |  |  | 0 | interpolar se necessário - ver tabela 4
entre com o coeficiente (ny) |  |  | 0 | interpolar se necessário - ver tabela 4
Mx | = | #DIV/0! | (txm)
My | = | #DIV/0! | (txm)
Xx | = - | #DIV/0! | (txm)
Xy | = - | #DIV/0! | (txm)
RESUMO DOS MOMETOS
(preencha os campos com os valores dos momentos para o caso em questão - ver planilha ao lado)
PLANILHA DOS MOMENTOS
|  |  |  | Mx (t x m) | My (t x m) | Xx (t x m) | Xy (t x m)
Mx (t x m) | = | 0.69 | CASO 1 | #DIV/0! | #DIV/0! | 0 | 0
My (t x m) | = | 0.4 | CASO 2A | #DIV/0! | #DIV/0! | 0 | #DIV/0!
Xx (t x m) | = - | 1.52 | CASO 2B | 0.6867 | 0.46377 | 1.5238 | 0
Xy (t x m) | = - | 0 | CASO 3 | #DIV/0! | #DIV/0! | #DIV/0! | #DIV/0!
|  |  | CASO 4A | #DIV/0! | #DIV/0! | 0 | #DIV/0!
|  |  | CASO 4B | #DIV/0! | #DIV/0! | #DIV/0! | 0
|  |  | CASO 5A | #DIV/0! | #DIV/0! | #DIV/0! | 0
|  |  | CASO 5B | #DIV/0! | #DIV/0! | 0 | #DIV/0!
|  |  | CASO 6 | #DIV/0! | #DIV/0! | #DIV/0! | #DIV/0!
4) ARMAÇÃO DA LAJE (ARMADA EM CRUZ) | [5 empty] | fck = | 180
[6 empty] | CA = | 50A
obs: b = 100 cm ou seja 1 metro de laje
Mx | Kc= bxd²/Mx = |  | 159.7826 | ver tabela de KC o respectivo Ks = |  |  | 0.336
My | Kc= bxd²/My = |  | 275.625 | ver tabela de KC o respectivo Ks = |  |  | 0.33
Xx | Kc= bxd²/Xx = |  | 72.5329 | ver tabela de KC o respectivo Ks = |  |  | 0.355
Xy | Kc= bxd²/Xy = |  | #DIV/0! | ver tabela de KC o respectivo Ks = |  |  | 0
Alterar As se menor que Asmin
Mx | As = Ks x M / d = |  | 2.208 | (cm²/m) | (Mx) As = | 2.21 | (cm²/m)
My | As = Ks x M / d = |  | 1.2571 | (cm²/m) | (My) As= | 1.8 | (cm²/m)
Xx | As = Ks x M / d = |  | 5.139 | (cm²/m) | (Xx) As= | 5.14 | (cm²/m)
Xy | As = Ks x M / d = |  | 0 | (cm²/m) | (Xy) As= | 0 | (cm²/m)
Asmin>= | 1.8 | ou 1,5 (cm²/m)
5) QUINHÕES DE CARGA (CZERNY)
Os quinhões de carga serão calculados apartir de dados já calculados, porem é necessário o
preenchimento dos campos corretos.
- atravéz da tabela de resumo dos quinhões de carga de Czerny, preencha os campos a seguir
veja atravéz da tabela em que caso esta laje esta compreendida e então preencha as formulas
respectivas a este caso.
Preenchimento das fórmulas dos Quinhões de Carga
Identifique o caso e preencha os campos com o valor da carga total que estará descrito abaixo em
cor rosa |  |  |  |  | lx = | 4 | (m)
| q = | 1 | (t/m²) |  | lx/ly = | 0.88889
[5 empty] | ly = | 4.5 | (m)
LAJE TIPO 1 |  |  |  | LAJE TIPO 2A - 0,5 < lx/ly < 0,732
| q = | 0 | (t/m²) | q = | 0 | (t/m²)
Q1 = Q2 | = | 0 | (t/m) | Q1 = | 0 | (t/m)
Q3 = Q4 | = | 0 | (t/m) | Q2 = | 0 | (t/m)
|  |  |  | Q3 = Q4 = | 0 | (t/m)
LAJE TIPO 2A - lx/ly > 0,732 |  |  |  | LAJE TIPO 2B
| q = | 0 | (t/m²) | q= | 1 | (t/m²)
Q1 | = | 0 | (t/m) | Q1 = Q2 = | 0.732 | (t/m)
Q2 | = | 0 | (t/m) | Q3 = | 0.98771 | (t/m)
Q3 = Q4 | = | 0 | (t/m) | Q4 = | 1.7107 | (t/m)
LAJE TIPO 3 |  |  |  | LAJE TIPO 4 A - 0,5 < lx/ly < 0,577
| q = | 0.92 | (t/m²) | q= | 0 | (t/m²)
Q1 | = | 0.67344 | (t/m) | Q1 = Q2 = | 0 | (t/m)
Q2 | = | 1.1664 | (t/m) | Q3 = Q4 = | 0 | (t/m)
Q3 | = | 0.74827 | (t/m)
Q4 | = | 1.296 | (t/m)
LAJE TIPO 4 A - lx/ly > 0,577 |  |  |  | LAJE TIPO 4 B
| q = | 0 | (t/m²) | q= | 0 | (t/m²)
Q1 = Q2 | = | 0 | (t/m) | Q1 = Q2 | = | 0 | (t/m)
Q3 = Q4 | = | 0 | (t/m) | Q3 = Q4 | = | 0 | (t/m)
LAJE TIPO 5 A |  |  |  | LAJE TIPO 5 B - 0,5 < lx/ly < 0,79
| q = | 0 | (t/m²) | q= | 1 | (t/m²)
Q1 | = | 0 | (t/m) | Q1 = Q2 | = | 1.268 | (t/m)
Q2 | = | 0 | (t/m) | Q3 | = | 0.63864 | (t/m)
Q3 = Q4 | = | 0 | (t/m) | Q4 | = | 1.1068 | (t/m)
LAJE TIPO 5 B - lx/ly > 0,79 |  |  |  | LAJE TIPO 6
| q = | 0 | (t/m²) | q= | 0 | (t/m²)
Q1 = Q2 | = | 0 | (t/m) | Q1 = Q2 | = | 0 | (t/m)
Q3 | = | 0 | (t/m) | Q3 = Q4 | = | 0 | (t/m)
Q4 | = | 0 | (t/m)
6) A ancoragem dos ferros positivos das lajes geralmente para uso residencial e CA50
se adota 10 x a bitola do ferro utilizado
7) ESPAÇAMENTO DA FERRAGEM
Recomenda-se para o diâmetro das armaduras fi <= hlaje/10 |  |  |  |  | 12 | valor da bitola em (mm)
Entre com o valor da área dos ferros utilizados em cm² |  |  |  |  | 0.315 | (cm²) 1.º ferro para MX
você tem a opção de escolher 4 ferros diferentes |  |  |  |  | 0.315 | (cm²) 2.º ferro para MY
1 ferro para cada um dos quatro momentos |  |  |  |  | 0.8 | (cm²) 3.º ferri para Xx
[5 empty] | 0 | (cm²) 4.º ferro para Xy
Adotar qda. de ferros garantindo o espaçamento
MX - As(cm²/m) - calculado |  |  | 7.0159 | N.º de ferro | 8 | ESPAç. (cm) | 13.5
My - As(cm²/m) - calculado |  |  | 5.7143 | N.º de ferro | 6 | ESPAç. (cm) | 17.6667
Xx - As(cm²/m) - calculado |  |  | 6.425 | N.º de ferro | 7 | ESPAç. (cm) | 15.2857
Xy - As(cm²/m) - calculado |  |  | #DIV/0! | N.º de ferro | 0 | ESPAç. (cm) | #DIV/0!
O espaçamento máximo para os As é de 20 cm
8) Comprimento de ANCORAGEM dos ferros negativos
a = comprimento de ancoragem |  |  |  | multiplicador de fi para o lb (X x lb) X= |  |  | 60
a >= |  |  |  | RECOMENDAÇÕES e LEMBETES
p/ Xx = | lx ' / 4 (cm) = |  | 100 | p/ CA 50 e CA 60 ---- lb = 54 x fi (fi = diametro do ferro)
| lb + 2h (cm) = |  | 84 | lx ' = observe as duas laje em que colocaremos a
p/ Xy = | lx ' / 4 (cm) = |  | 100 | armadura negativa para cobrir o engastameto,
| lb + 2h (cm) = |  | 61.8 | pegue o comprimento do menor lado da 1.ª laje e o
bitola para As Xx (fi em mm) |  |  | 10 | comrpimento do menor lado da 2.ª laje, o lx ' será o
bitola para As Xy (fi em mm) |  |  | 6.3 | maior dos dois comprimentos.
p/ Xx de o valor de lx ' (cm) = |  |  | 400 | Xx --- armadura disposta no menor bordo
p/ Xy de o valor de lx ' (cm) = |  |  | 400 | Xy --- armadura disposta no maior bordo
RESUMO:
POSITIVO MX
Mx = | 0.69 | (tfxm)
Asx= | 2.21 | (cm2/m) | Informe a bitola usada = |  | 6.3 | (mm)
Æ | 6.3 | a cada (cm) | 13.5 | comp. (cm) | 463 | comp. exitente | 430
POSITIVO MY
My= | 0.4 | (tfxm)
Asy= | 1.8 | (cm2/m) | Informe a bitola usada = |  | 6.3 | (mm)
Æ | 6.3 | a cada (cm) | 17.6667 | comp. (cm) | 513 | comp. exitente | 480
NEGATIVO MXx
MXx= - | 1.52 | (tfxm)
AsXx= | 5.14 | (cm2/m)
Æ | 10 | a cada (cm) | 15.2857 | comp. (cm) | 110
NEGATIVO Mxy
MXy= - | 0 | (tfxm)
AsXy= | 0 | (cm2/m)
Æ | 6.3 | a cada (cm) | 0 | comp. (cm) | 110
ARMADURA DE BORDA - Colocada onde não existir continuidade da laje
ARMADURA DE BORDA PARA MX (disposta ao longo dos maiores lados)
25
AsBx= | 0.73667 | Bitola = | 6.3 | (mm) .......... | Área (cm2)= | 0.315 | 42.7602
Æ | 6.3 | a cada (cm) | 25 | comp. (cm) | 86.9565
ARMADURA DE BORDA PARA MY (disposta ao longo dos menores lados)
25
AsBy= | 0.6 | Bitola = | 6.3 | (mm) .......... | Área (cm2)= | 0.315 | 52.5
Æ | 6.3 | a cada (cm) | 25 | comp. (cm) | 97.8261

## Plan2
Lajes - Armadas em uma única direção
Laje n.º | 2 |  | Verificação de lage armada em 2 direções
Fck | 180 | (kgf/cm²) | ly (maior vão) | 350 | ly / lx > 2
Aço - CA | 50 A |  | lx ( menor vão) | 125 | 2.8 | não pode ser menor que 2
1.25
1) ESPESSURA DA LAJE | [6 empty] | l/4
Parede com mais de 6 m sobre a laje, coloque com o comp. Da parede(m) | [5 empty] | 0 | 0
l (menor vão) (cm) |  |  | 125 | cobrimento | 1.5 | h (espessura) | 6.5
Psi2 - interpolar se necessário |  |  | 1 |  | (cm) | (cm)
Psi3 (função do aço) |  |  | 25 | d >= l / (ksi2 x ksi3) |  | h (adotado) | 7
d real = | 5.5 | (cm) |  | 5 | (cm) | (cm)
obs: uma laje nunca poderá ter (h) altura ou espessura menor que 7 cm | [5 empty] | h (metro) | 0.07
2) CARREGAMENTOS
Peso espessífico do concreto armado (t/m^3) |  |  |  | 2.5
Peso prórpio da laje (t/m²) |  |  | pp= h(adot) + Peso esp. |  | 0.175 | (t/m²)
ALVENARIA |  | (caso exista preencha os campos do contrário deixar em branco)
Altura da parede (metro) |  |  | 2.8 | (m)
g da parede (ver tab. 3) |  |  | 0.4 | (t/m²)
Perímetro da parede (m) |  |  | 6 | (m)
Área da laje (m²) |  |  | 4.375 | (m²)
1 formula | alv = 1/3 x altu da pared. x g pared |  |  | 0.37333 | (t/m²)
2 formula | Alv = | mínimo estipulado pela norma |  | 0.1 | (t/m²)
3 formula | Alv = (Peri pared x h pared x g pared)/area da laje |  |  |  | 1.536 | (t/m²)
Das três formulas de cálculo de alvenaria forneça ao lado o maior valor | [5 empty] | 0 | (t/m²)
Informe o peso do revestimento usado |  |  |  | 0 | (t/m²) | geralmente 0,15
Informe a carga acidental |  |  | 0.2 | (t/m²) | area da laje < 12 m² --- acidental = 0,2
area da laje >= 12 m² --- acidental = 0,15
laje com usos diferentes consulte tabela
G = Peso prop. + Revest. + Alvenaria = |  |  |  | 0.175 | (t/m²)
q = G + Acidental = |  |  | 0.375 | (t/m²)
3) MOMENTOS NA LAJE
Primeiramente identifique o caso em que esta laje esta designada - os casos podem ser :
totalmente apoiada |  |  |  | totalmente egastada |  | apoiada - engastada
| tipo 1 |  |  | tipo 2 |  |  | tipo 3
Conforme o tipo em que compreende alaje que estamos calculando teremos que
preencher somente os campos relativo ao tipo em questão:
Obs.: não esqueça que os lados a serem considerados para efeito de cálculo dos
momentos são os lados de menor comprimento, pois armamos as lajes sempre
com os ferros distribuídos ao longo do menor vão.
Ex:
| lx |  |  |  |  | Valor de q = | 0.375
ly
Tipo 1 | (apoiada - apoiada)
Entre com o valor de q no campo ao lado |  |  |  | q = | 0.38
Mx = (q x l²)/8 = |  | 0.074219 | (tf x m²)
Tipo 2 | (engastada - engastada)
Entre com o valor de q no campo ao lado |  |  |  | q = | 0
Xx = (q x l²) /12 = - |  | 0 | (tf x m²)
Tipo 3 | (engastada - apoiada)
Entre com o valor de q no campo ao lado |  |  |  | q = | 0
Mx =q x l²/14,22 = |  | 0 | (tf x m²)
Xx = (q x l²) / 8 = - |  | 0 | (tf x m²)
4) Quinhões de Carga |  |  |  |  | valor de q = |  | 0.375
Veja na tabela (8) o tipo de caso em questão e preencha somente os campo referentes
ao caso
1.º caso
entre com o valor de q = |  |  | 0.38
| q3 = 0,875 x (p x lx)/2 = |  |  | 0.20781 | (tf / m)
| q4 = 1,25 * (p x lx)/2 = |  |  | 0.29688 | (tf / m)
2.º caso
| entre com o valor de q = |  |  | 0.38
| q1 = q2 = |  |  | 0 | (tf / m)
| q3 = q4 = (p x lx) / 2 = |  |  | 0.2375 | (tf / m)
RESUMO DOS MOMETOS |  |  | (preencha os campos abaixo com os valores dos momentos acima
calculados)
Mx | = | 0.78 | (txm)
Xx | = - | 0 | (txm)
5) ARMAÇÃO DA LAJE
obs: b = 100 cm ou seja 1 metro de laje
Mx | Kc= bxd²/Mx = |  | 38.7821 | ver tabela de KC o respectivo Ks = |  |  | 0.337
Xx | Kc= bxd²/Xx = |  | #DIV/0! | ver tabela de KC o respectivo Ks = |  |  | 0.35
Mx | As = Ks x M / d = |  | 4.7793 | (cm²/m)
Xx | As = Ks x M / d = |  | 0 | (cm²/m)
6) A ancoragem dos ferros de lajes são sempre 10 x a bitola do ferro utilizado As Positivo
7) ESPAÇAMENTO DA FERRAGEM
Entre com o valor da área dos ferros utilizados em cm² |  |  |  |  | 0.315 | (cm²) ferro para MX
1 ferro para cada um dos dois momentos |  |  |  |  | 0 | (cm²) ferro para Xx
MX - As(cm²/m) / 1.º Ferro (cm) |  |  | 15.1723 | Qda. Ferros | 8 | ESPAç. (cm) | 13.5
Xx - As(cm²/m) / 1.º Ferro (cm) |  |  | #DIV/0! | Qda. Ferros | 0 | ESPAç. (cm) | #DIV/0!
Ao lado estão calculados o n.º de ferros para |  |  |  | MX | Xx
|  |  |  | 8.8974 | #DIV/0!

## Plan3
Lajes - em Balanço
Laje n.º | 2
Fck | 180 | (kgf/m²) | ly (maior vão) | 610 | ly / lx
Aço - CA | 50 A |  | lx ( menor vão) | 260 | 2.3462
2.6
1) ESPESSURA DA LAJE | [6 empty] | l/4
Parede com mais de 6 m sobre a laje, coloque com o comp. Da parede(m) | [5 empty] | 0 | 0
l (menor vão) (cm) |  |  | 260 | cobrimento | 1.5 | h (espessura) | 11.9
ksi2 (tabela 6) - interpolar |  |  | 1 |  | (cm) | (cm)
ksi3 (função do aço - tabela 7) |  |  | 25 | d >= l / (ksi2 x ksi3) |  | h (adotado) | 11
d real = | 9.5 | (cm) |  | 10.4 | (cm) | (cm)
obs: uma laje nunca poderá ter (h) altura ou espessura menor que 10 cm | [5 empty] | h (metro) | 0.11
2) CARREGAMENTOS
Peso espessífico do concreto armado (t/m²) |  |  |  | 2.5
Peso prórpio da laje (t/m²) |  |  | pp= h(adot) + Peso esp. |  | 0.275 | (t/m²)
ALVENARIA |  | (caso exista preencha os campos do contrário deixar em branco)
Altura da parede (metro) |  |  | 2.8 | (m) |  | geralmente 2,8 m
g da parede (ver tab. 3) |  |  | 0.4 | (t/m) |  | ver tabela apostila pg 36
Perímetro da parede (m) |  |  | 6 | (m)
Área da laje (m²) |  |  | 15.86 | (m²)
1 formula | alv = 1/3 x altu da pared. x g pared |  |  | 0.37333 | (t/m²)
2 formula | Alv = | mínimo estipulado pela norma |  | 0.1 | (t/m²)
3 formula | Alv = (Peri pared x h pared x g pared)/area da laje |  |  |  | 0.42371 | (t/m²)
Das três formulas de cálculo de alvenaria forneça ao lado o maior valor | [5 empty] | 0.42 | (t/m²)
Informe o peso do revestimento usado |  |  |  | 0.1 | (t/m²) | geralmente 0,15
Informe a carga acidental |  |  | 0.15 | (t/m²) | area da laje < 12 m² --- acidental = 0,2
area da laje >= 12 m² --- acidental = 0,15
laje com usos diferentes consulte tabela
G = Peso prop. + Revest. + Alvenaria = |  |  |  | 0.795 | (t/m²)
q = G + Acidental = |  |  | 0.945 | (t/m²)
3) MOMENTOS NA LAJE
Lajes em balanço se caracteriza pelo engastamento de um dos lados e os outos sem vínculo de apoio.
(MXx -)
Ex:
| lx |  |  |  |  | Valor de q = | 0.945
ly
Entre com os valores dos Momentos calculados a parte
MXx = - | 3.1941 | (tf x m²)
4) Quinhões de Carga |  |  |  |  | valor de q = |  | 0.945
qx = P x l = | 2.457
5) ARMAÇÃO DA LAJE (ARMADA EM CRUZ)
obs: b = 100 cm ou seja 1 metro de laje
Xx | Kc= bxd²/Xx = |  | 28.2552 | ver tabela de KC o respectivo Ks = |  |  | 0.35
Xx | As = Ks x M / d = |  | 11.7677 | (cm²/m)
6) A ancoragem dos ferros de lajes são sempre 10 x a bitola do ferro utilizado As Positivo
7) ESPAÇAMENTO DA FERRAGEM
[5 empty] | As = | 11.7677 | (cm²)
Entre com o valor da área dos ferros utilizados em cm²
1 ferro para cada um dos dois momentos |  |  |  |  | 0.8 | (cm²) ferro para Xx
Xx - As(cm²/m) / 1.º Ferro (cm) |  |  | 14.7097 | Qda. Ferros | 15 | ESPAç. (cm) | 6.7982
Ao lado estão calculados o n.º de ferros para |  |  |  |  | Xx
|  |  |  | N. º ferros | 16.1997