## Dimensionamento
DETERMINAÇÃO DAS DIMENSÕES DA SAPATA
Dados de entrada
Carga do pilar |  | 60 | [KN]
a |  | 30 | [cm]
b |  | 20 | [cm]
fyk |  | 50 | [KN/cm²]
fck |  | 20 | [MPa]
s adm solo |  | 0.15 | [MPa]
Área necessária: |  | 4200 | [cm²]
A |  | 79.3725 | [cm]
B |  | 52.915 | [cm]
AAdot |  | 80 | [cm]
BAdot |  | 60 | [cm]
Altura necessária:
h | 12.5 | 10 | [cm]
Altura adotada:
hAdot |  | 12.5 | [cm]
ho |  | 4.1667 | [cm]
Pressão no solo:
scalc solo | 0.125 | [MPa] | OK!
VERIFICAÇÃO DAS TENSÕES NO CONCRETO
Solicitação de cálculo |  |  | 84 | [KN]
Tensão no concreto [sd] |  |  | 0.14 | [KN/cm²]
fcd |  |  | 1.4286 | [KN/cm²]
0,20fcd |  |  | 0.28571 | [KN/cm²]
Cobrimento [c] |  |  | 5 | [cm]
Altura útil [d] |  |  | 7.5 | [cm]
Verificação:
| sd ≤ 0,20 fcd |  | Z = d
| sd > 0,20 fcd |  | Z = 0,85d
Onde Z é o braço de alavanca do plano de convergência das bielas de compressão
CÁLCULO DAS ARMADURAS
Tensão do aço [fyd] |  |  | 43.4783 | [KN/cm²]
Braço de alavanca [Z] |  |  | 7.5 | [cm]
Direção x (Lado Maior)
Área de aço [Asx] |  |  | 2.6833 | [cm²/m]
Direção y (Lado Menor)
Área de aço [Asy] |  |  | 1.61 | [cm²/m]
Solução : Ver tabelas de detalhamento de armaduras
Legenda:
Dados a ser digitados
Dados a ser adotados digitados
Fórmulas já calculadas (não digitar)

## Tabelas de aço
TABELA PARA DETALHAMENTO DA ARMADURA Área da seção de armadura por metro de largura (cm²/m)
Espaça-mento | BITOLA f
s (cm) | 4.2 | 5 | 6.3 | 8 | 10 | 12.5
7 | 1.98 | 2.8 | 4.45 | 7.18 | 11.22 | 17.53
7.5 | 1.85 | 2.62 | 4.16 | 6.7 | 10.47 | 16.36
8 | 1.73 | 2.45 | 3.9 | 6.28 | 9.82 | 15.34
8.5 | 1.63 | 2.31 | 3.67 | 5.91 | 9.24 | 14.44
9 | 1.54 | 2.18 | 3.46 | 5.59 | 8.73 | 13.64
9.5 | 1.46 | 2.07 | 3.28 | 5.29 | 8.27 | 12.92
10 | 1.39 | 1.96 | 3.12 | 5.03 | 7.85 | 12.27
11 | 1.26 | 1.78 | 2.83 | 4.57 | 7.14 | 11.16
12 | 1.15 | 1.64 | 2.6 | 4.19 | 6.54 | 10.23
13 | 1.07 | 1.51 | 2.4 | 3.87 | 6.04 | 9.44
14 | 0.99 | 1.4 | 2.23 | 3.59 | 5.61 | 8.77
15 | 0.92 | 1.31 | 2.08 | 3.35 | 5.24 | 8.18
16 | 0.87 | 1.23 | 1.95 | 3.14 | 4.91 | 7.67
17 | 0.81 | 1.15 | 1.83 | 2.96 | 4.62 | 7.22
18 | 0.77 | 1.09 | 1.73 | 2.79 | 4.36 | 6.82
19 | 0.73 | 1.03 | 1.64 | 2.65 | 4.13 | 6.46
20 | 0.69 | 0.98 | 1.56 | 2.51 | 3.93 | 6.14
21 | 0.66 | 0.93 | 1.48 | 2.39 | 3.74 | 5.84
22 | 0.63 | 0.89 | 1.42 | 2.28 | 3.57 | 5.58
23 | 0.6 | 0.85 | 1.36 | 2.19 | 3.41 | 5.34
24 | 0.58 | 0.82 | 1.3 | 2.09 | 3.27 | 5.11
25 | 0.55 | 0.79 | 1.25 | 2.01 | 3.14 | 4.91
26 | 0.53 | 0.76 | 1.2 | 1.93 | 3.02 | 4.72
27 | 0.51 | 0.73 | 1.15 | 1.86 | 2.91 | 4.55
28 | 0.49 | 0.7 | 1.11 | 1.8 | 2.8 | 4.38
29 | 0.48 | 0.68 | 1.07 | 1.73 | 2.71 | 4.23
30 | 0.46 | 0.65 | 1.04 | 1.68 | 2.62 | 4.09
Dimensões em cm (Aço CA - 50)
f | lb,mín | R | Dl | DC | Dl* | DC*
5 | 6 | 1.25 | 6 | 5 | 10 | 9
6.3 | 6 | 1.6 | 8 | 7 | 10 | 9
8 | 6.4 | 2 | 10 | 8 | 10 | 8
10 | 8 | 2.5 | 12 | 10 | 15 | 13
12.5 | 10 | 3.15 | 15 | 12 | 15 | 12
16 | 13 | 4 | 19 | 15 | 20 | 16
20 | 19 | 8 | 26 | 20 | 30 | 24
25 | 24 | 10 | 33 | 26 | 35 | 28
* Valores práticos