## Métodos de Aproximação
Classe de agressividade = | 1
bw = | 76 | cm
h = | 97.5 | cm
fck = | 25 | MPa
Td = | 160 | KNm
Vd = | 494 | KN
Md = | 697 | KNm
1. Torção
a. Seção ideal equivalente
A = | 7410 | cm²
μ = | 347 | cm
cobrimento = | 2.5 | cm
ϕ1 = | 10 | mm
Conferido
ϕt = | 8 | mm
Conferido
c1 = | 3.8 | cm
he = | 21.3545 | cm
Conferido
bs = | 54.6455 | cm
hs = | 76.1455 | cm
Ae = | 4161.0133 | cm²
u = | 261.5821 | cm
b. Verificação do concreto
αv = | 0.9
TRd2 = | 714.0232 | KNm
Conferido
c. Dimensionamento dos estribos
As, 90 / As = | 4.422 | cm²/m
ϕt = | 8 | mm
Aϕ = | 0.503 | mm²
n = | 8.7913
n adotado = | 9
As efetiva = | 4.527 | cm²
espaçamento = | 12.5 | cm
Conferido
d. Dimensionamento da armadura longitudinal
Asl / u = | 0.04422 | cm²/cm
Asl = | 11.5672 | cm²
ϕ1 = | 10 | mm
Conferido
Aϕ = | 0.785 | mm²
n = | 14.7352
n adotado = | 15
As efetiva = | 11.775 | cm²
nx = | 5
ny = | 9
espaçamento em x = | 17.1 | cm
Conferido
espaçamento em y = | 11.2375 | cm
Conferido
e. Disposições Construtivas
→ Armadura de pele
Armadura de pele OBRIGATÓRIA
As, face = | 7.41 | cm²
Acrescer armadura de pele
1. Flexão
a. Verificação do concreto
αv = | 0.9
VRd2 | 3090.0921 | KN
Conferido
b. Dimensionamento da armadura de flexão
Kc = | 9.5733
Ks = | 0.025
As = | 18.5966 | cm²
ρ mín = | 0.15 | %
As, mín = | 11.115 | cm²
Conferido
c. Dimensionamento dos estribos
fctm = | 2.565 | MPa
fctk, inf = | 1.7955 | MPa
fctd = | 1.2825 | MPa
Vc = | 547.9686 | KN
Asw / s = | -1.4719 | cm²/m
Asw, mín / s = | 7.7975 | cm²/m
Conferido
ϕt = | 8 | mm
Aϕ = | 0.503 | cm²
n = | -2.9263
n adotado = | -3
espaçamento = | -25 | cm
3. Armaduras finais
a. Armaduras longitudinais finais
→ Torção
ϕ1 = | 10 | mm
Aϕ = | 0.785 | cm²
nx = | 5
ny = | 8
A = | 14.915 | cm²
→ Flexão
A = | 22.5216 | cm²
ϕ1 = | 20 | mm
Aϕ = | 3.142 | cm²
n | 7.1679
n adotado = | 9
a. Armaduras transversais finais
→ Torção
As, 90 / As = | 4.422 | cm²/m
ϕt = | 8 | mm
espaçamento = | 12.5 | cm
→ Flexão
Asw / s = | -1.4719 | cm²/m
ϕt = | 8 | mm
espaçamento = | -25 | cm

## Ancoragem
Vá à próxima aba e escolha o valor
fck (Mpa) | 15 | 20 | 25 | 30 | 35 | 40 | 45 | 50
Ib (boa aderância) | 53 | 44 | 38 | 33 | 30 | 28 | 25 | 24
Ib (má aderância) | 76 | 62 | 54 | 48 | 43 | 39 | 36 | 34