## Blocos de 4 Estacas
DIMENSIONAMENTO DE BLOCO SOBRE 4 ESTACAS
DIMENSÕES DO PILAR
SEÇÃO DO PILAR |  |  |  | b
a= | 25 | cm | a
b= | 40 | cm
fck= | 20 | MPa
CARREGAMENTO |  |  |  | DIMENSÕES DO BLOCO
Força normal | Fn= | 700 | kN
Sobrecarga Fnormal | Fn= | 175 | kN
Momento | Mx= | 30 | kN.m
Momento | My= | 40 | KN.m
DETERMINAÇÃO DAS DIMENSÕES EM PLANTA
Carga vertical + 5% | Nk= | 918.75 | kN
NÚMERO DE ESTACAS: ESTIMATIVA COMO CARGA CENTRADA
Carga unitária da estaca = | Carga= | 250 | kN
Diâmetro da estaca | D= | 32 | cm
Nº de Estacas= | Ne= | 4 | estacas | [10 empty] | 40 |  | cm
DISTÂNCIA MÍNIMA ENTRE ESTACAS
Dist. entre estacas | D= | 96 | cm
comprimento L | L= | 126 | cm | [13 empty] | 115 | cm
comprimento a | a > L = | 190 | cm
espessura lateral | t= | 19 | cm
ACRÉSCIMO DE REAÇÃO EM FUNÇÃO DOS MOMENTOS X e Y
Reações p/ 2 estacas | AR= | 31.746 | kN
Para cada estaca | AR1= | 15.873 | kN
[14 empty] | 190 |  | cm
REAÇÃO NOMINAL NA(S) ESTACA(S) MAIS CARREGADAS
| Rest= | 245.5605 | kN < | 250 | kN | OK!
DETERMINAÇÃO DA ALTURA DO BLOCO
Maior valor entre h1 e h2 | h1 > = | 55 | cm | MAIOR VALOR
| h2 > = | 50 | cm | 55 | cm
ÂNGULO DE INCLINAÇÃO DAS BIELAS
Altura média do bloco | am= | 27.5 | cm
f 45º= | d= | 79.3727 | cm
f 55º= | d= | 107.2969 | cm
Altura do bloco | h= | 86.3727 | cm
Altura do bloco | h= | 114.2969 | cm
| ALTURA FINAL d= | 108 | cm
| ALTURA FINAL h= | 115 | cm
| tgf = | 1.4375
Novo ângulo | f = | 55.1756 | °
COMPRIMENTO DE ANCORAGEM
| lb= | 55 | cm
CÁLCULO DAS ARMADURAS PRINCIPAIS DE TRAÇÃO
Combinação 1 | Rest1= | 334.8958 | kN
Combinação 2 | Rest2= | 324.491 | kN
Valor para dimension. | Rest= | 334.8958 | kN
VERIFICAÇÃO DAS TENSÕES DE COMPRESSÃO NAS BIELAS
JUNTO AO PILAR
| s c,biela= |  | kN/cm² | [5 empty] | DETALHAMENTO DA ARMADURA DO BLOCO
JUNTO À ESTACA | [8 empty] | Unidades em cm
| s c,biela= |  | kN/cm²
190
ARMADURAS PRINCIPAIS DE TRAÇÃO
Resultante do tirante | T= | 232.97 | kN
Área de Aço | Ast= | 3.787 | cm² N1 | 6 | f 10.0 mm | [8 empty] | 20 | cm | 103.5
Área de aço mínima | Amin= | 4.692 | cm² N1 | 4 | f 12.5 mm | [8 empty] | 181 | 221 |  | 181 | cm
398
f 12.5 mm -
VERIFICAÇÃO DO CISALHAMENTO POR FORÇA CORTANTE
| tRd= | 0.02763 | kN/cm² | [14 empty] | f 12.5 mm -
| r= | 0.00068596
| VRd1= | 695.9239 | kN > | Vsd= | 669.7917 | kN | OK!
N1
ARMADURAS COMPLEMENTARES | [14 empty] | 4 |  |  | N3
[15 empty] | 2x |  |  | 5
Armadura de pele | Asl= | 8.05 | cm² N2 | 11 | f 10.0 mm
| b= | 70 | cm N2 | 7 | f 12.5 mm | [8 empty] | 20 |  | 103.5
[8 empty] | 20 |  | 181 |  | 20 | 2X | 7 | N2 | f 12.5 mm - | 181 | cm
N2
[8 empty] | 2 X | 4 | N1 | f 12.5 mm- | 221 | cm
115
[8 empty] | 103.5 |  |  |  | 103.5
ARMADURA DE SUSPENSÃO
| Asusp= | 4.9282 | cm² N3 | 7 | f 10.0 mm
|  |  | N3 | 5 | f 12.5 mm |  |  |  |  | 181
[9 empty] | 5 | N3 | f 12.5 mm- | 398 | cm
QUANTITATIVO
[8 empty] | VOLUME DE AÇO |  |  |  | VOLUME DE CONCRETO
[10 empty] | (m) | kg | m³
[9 empty] | N1= | 35.36 | 34.0517 | 4.1515
[9 empty] | N2= | 25.34 | 24.4024
[9 empty] | N3= | 39.8 | 38.3274
[8 empty] | TOTAL |  | 100.5 | 96.7815

## Blocos de 4 Estacas - Acalanto
DIMENSIONAMENTO DE BLOCO SOBRE 4 ESTACAS
DIMENSÕES DO PILAR
SEÇÃO DO PILAR |  |  |  | b
a= | 20 | cm | a
b= | 50 | cm
fck= | 20 | MPa
CARREGAMENTO |  |  |  | DIMENSÕES DO BLOCO
Força normal | Fn= | 385 | kN
Sobrecarga Fnormal | Fn= | 175 | kN
Momento | Mx= | 3 | kN.m
Momento | My= | 4 | KN.m
DETERMINAÇÃO DAS DIMENSÕES EM PLANTA
Carga vertical + 5% | Nk= | 588 | kN
NÚMERO DE ESTACAS: ESTIMATIVA COMO CARGA CENTRADA
Carga unitária da estaca = | Carga= | 120 | kN
Diâmetro da estaca | D= | 30 | cm
Nº de Estacas= | Ne= | 5 | estacas | [10 empty] | 50 |  | cm
DISTÂNCIA MÍNIMA ENTRE ESTACAS
Dist. entre estacas | D= | 90 | cm
comprimento L | L= | 120 | cm | [13 empty] | 115 | cm
comprimento a | a > L = | 180 | cm
espessura lateral | t= | 18 | cm
ACRÉSCIMO DE REAÇÃO EM FUNÇÃO DOS MOMENTOS X e Y
Reações p/ 2 estacas | AR= | 3.3333 | kN
Para cada estaca | AR1= | 1.6667 | kN
[14 empty] | 180 |  | cm
REAÇÃO NOMINAL NA(S) ESTACA(S) MAIS CARREGADAS
| Rest= | 119.2667 | kN < | 120 | kN | OK!
DETERMINAÇÃO DA ALTURA DO BLOCO
Maior valor entre h1 e h2 | h1 > = | 53.3333 | cm | MAIOR VALOR
| h2 > = | 43.3333 | cm | 53.3333 | cm
ÂNGULO DE INCLINAÇÃO DAS BIELAS
Altura média do bloco | am= | 26.6667 | cm
f 45º= | d= | 75.4247 | cm
f 55º= | d= | 107.7177 | cm
Altura do bloco | h= | 82.4247 | cm
Altura do bloco | h= | 114.7177 | cm
| ALTURA FINAL d= | 108 | cm
| ALTURA FINAL h= | 115 | cm
| tgf = | 1.4319
Novo ângulo | f = | 55.0704 | °
COMPRIMENTO DE ANCORAGEM
| lb= | 55 | cm
CÁLCULO DAS ARMADURAS PRINCIPAIS DE TRAÇÃO
Combinação 1 | Rest1= | 207.2 | kN
Combinação 2 | Rest2= | 188.8396 | kN
Valor para dimension. | Rest= | 207.2 | kN
VERIFICAÇÃO DAS TENSÕES DE COMPRESSÃO NAS BIELAS
JUNTO AO PILAR
| s c,biela= |  | kN/cm² | [5 empty] | DETALHAMENTO DA ARMADURA DO BLOCO
JUNTO À ESTACA | [8 empty] | Unidades em cm
| s c,biela= |  | kN/cm²
180
ARMADURAS PRINCIPAIS DE TRAÇÃO
Resultante do tirante | T= | 144.7037 | kN
Área de Aço | Ast= | 2.3522 | cm² N1 | 6 | f 10.0 mm | [8 empty] | 20 | cm | 103.5
Área de aço mínima | Amin= | 4.3987 | cm² N1 | 4 | f 12.5 mm | [8 empty] | 171 | 211 |  | 171 | cm
388
f 12.5 mm -
VERIFICAÇÃO DO CISALHAMENTO POR FORÇA CORTANTE
| tRd= | 0.02763 | kN/cm² | [14 empty] | f 12.5 mm -
| r= | 0.00067882
| VRd1= | 659.1428 | kN > | Vsd= | 414.4 | kN | OK!
N1
ARMADURAS COMPLEMENTARES | [14 empty] | 4 |  |  | N3
[15 empty] | 2x |  |  | 3
Armadura de pele | Asl= | 7.59 | cm² N2 | 10 | f 10.0 mm
| b= | 66 | cm N2 | 7 | f 12.5 mm | [8 empty] | 20 |  | 103.5
[8 empty] | 20 |  | 171 |  | 20 | 2X | 7 | N2 | f 12.5 mm - | 171 | cm
N2
[8 empty] | 2 X | 4 | N1 | f 12.5 mm- | 211 | cm
115
[8 empty] | 103.5 |  |  |  | 103.5
ARMADURA DE SUSPENSÃO
| Asusp= | 3.154 | cm² N3 | 5 | f 10.0 mm
|  |  | N3 | 3 | f 12.5 mm |  |  |  |  | 171
[9 empty] | 3 | N3 | f 12.5 mm- | 388 | cm
QUANTITATIVO
[8 empty] | VOLUME DE AÇO |  |  |  | VOLUME DE CONCRETO
[10 empty] | (m) | kg | m³
[9 empty] | N1= | 33.76 | 32.5109 | 3.726
[9 empty] | N2= | 23.94 | 23.0542
[9 empty] | N3= | 23.28 | 22.4186
[8 empty] | TOTAL |  | 80.98 | 77.9837