## Plan1
DIMENSIONAMENTO DE VIGAS À FLEXÃO | [6 empty] | DIMENSIONAMENTO DOS ESTRIBOS VERTICAIS
Fck = | 20 | MPa | b = | 12 | cm
L = | 6 | m | d = | 50 | cm
1 - RESISTÊNCIA DE CÁLCULO | [6 empty] | 1 - RESISTÊNCIA DE CÁLCULO
fcd = | 1.4286 | kN/cm² |  |  |  |  | fcd = | 14.2857 | MPa
σcd = | 1.2143 | kN/cm² |  |  |  |  | fyd = | 521.7391 | MPa | De acordo com a NBR 6118 (2007), a tensão de escoamento
fyd = | 43.4783 | kN/cm² | [7 empty] | do aço a ser adotada nos cálculos não pode ser superior
a 435 MPa.
2 - CARGA DE SERVIÇO | [6 empty] | 2 - ESFORÇO CORTANTE MÁXIMO (CARACTERÍSTICO)
pk = | 5.5 | kN/m |  |  |  |  | VK = | 16.5 | kN
| 2.1 - Momento de Cálculo | [6 empty] | 2.1 - Esforço cortante de cálculo
Mk = | 24.75 | kN.m
Md = | 34.65 | kN.m | [5 empty] | Vd = | 23.1 | kN
| 2.2 - Momento Solicitante Reduzido | [6 empty] | 2.2 - Tensão convencional de cisalhamento
μ = | 0.095118 | Se | μ < μlim | Subarmada ou normalmente armada |  |  |  | twd = | 0.0385 | kN | 0.385 | MPa
μlim = | 0.372 |  | μ > μlim | Superarmada - Utilizar armadura dupla
| 2.3 - Momento Limite das seções armadas | [6 empty] | 2.3 - Tensão de cisalhamento limite
ξ = | 0.12516 | [6 empty] | twu = | 3.5486 | MPa
3 - CÁLCULO DA ÁREA DE AÇO | [6 empty] | 3 - VERIFICAÇÃO DA BIELA DE COMPRESSÃO
As' = | 0 |  |  | Quantidade | Exata
As = | 1.6779 | cm² |  | 3.3358 | 4 | ∅8.0 mm |  | twd | < | twu | Não há necessidade de modificar as dimensões
|  |  |  | 2.1375 | 3 | ∅10.0 mm |  | 0.385 | < | 3.5486 | da seção.
|  |  |  | 1.3675 | 2 | ∅12.5 mm
|  |  |  | 0.83436 | 1 | ∅16.0 mm | 4 - CÁLCULO DA ARMADURA TRANSVERSAL
|  |  |  | 0.53411 | 1 | ∅20.0 mm
Asmin= | 0.9 | cm² |  | 0.34199 | 1 | ∅25.0 mm |  | tc = | 0.66313 | MPa
|  |  |  | 0.20874 | 1 | ∅32.0 mm |  | td = | -0.30872 | MPa
|  |  |  | 0.13359 | 1 | ∅40.0 mm
[8 empty] | fck (MPa) | 20 | 25 | 30 | 35 | 40 | 45 | 50
[8 empty] | ρw, min | 0.09 | 0.1 | 0.12 | 0.13 | 0.14 | 0.15 | 0.16
[8 empty] | As = | 20: -0.85164; 25: cm²; 40: Exata
[11 empty] | ∅5.0 mm | c. | -23.0438 | cm
[11 empty] | ∅6.3 mm | c. | -36.5843 | cm
[11 empty] | ∅8.0 mm | c. | -58.9921 | cm
[8 empty] | ρw, min = | 20: 1.44; 25: cm²/m
Exata
[11 empty] | ∅5.0 mm | c. | 13.6285 | cm
[11 empty] | ∅6.3 mm | c. | 21.6366 | cm
[11 empty] | ∅8.0 mm | c. | 34.8889 | cm