## Dimensionamento de Canais
Cálculo de Características Geométricas de Seções
Instruções |  | Entre com os valores nos campos amarelos
Deixe apenas um dos campos azuis em branco e tecle Calcular
Tipo de Seção | C | <- Entre R para retangular, T para trapezoidal, C para circular)
Vazão | 1 | (m³/s)
Rugosidade | 0.013 | n Manning
| 0 | (m) e Fórmula Universal
Declividade | 0.0016384 | m/m
B ou D | 1 | (m) Base para seção retangular ou trapezoidal ou diâmetro para circular
H ou 1V:__H | 0 | (m) Altura da Seção ou inclinação do talude na forma 1V:2H
Prof Normal | 0.85 | (m)
Prof Crítica | 0.57297 | (m)
Velocidade | 1.4054 | (m/s)
Área Molhada | 0.71152 | (m²)
Perímetro Molhado | 2.3462 | (m)
Raio Hidráulico | 0.30327 | (m)
Relação y/B ou Y/D | 85%
Calcular

## Verificação da Linha d'Água
Calculo da Linha d'Agua em Canais
No. Seções |  | 7
No. Subdivisões |  | 30
No. Máx Iterações |  | 2000
Colerância de Cálculo |  | 0.001
Condição de Contorno de Montante |  |  | m
Condição de Contorno de Jusante |  | 101 | m
Seção | Progressiva | Cota Fundo | Tipo | B | H ou V | Manning | Vazão | Seção | Progressiva | Cota Fundo | Tipo | B | H | Manning | Vazão | Area | Raio Hidráulico | Velocidade | Froude | Prof. Normal | Prof. Crítica | Y
a | 0 | 100 | R | 15 | 5 | 0.015 | 50 | 0 | 0 | 100 | R | 15 | 5 | 0.015 | 50 | 20.7059 | 1.1658 | 2.4148 | 0.43061 | 101.131 | 101.0424 | 101.3804
b | 100 | 99.8 | R | 15 | 5 | 0.015 | 50 | 1 | 3.3333 | 99.9933 | R | 15 | 5 | 0.015 | 50 | 20.7878 | 1.1697 | 2.4053 | 0.42553 | 101.1244 | 101.0357 | 101.3792
c | 200 | 99.6 | R | 15 | 5 | 0.015 | 50 | 2 | 6.6667 | 99.9867 | R | 15 | 5 | 0.015 | 50 | 20.8702 | 1.1736 | 2.3958 | 0.42051 | 101.1177 | 101.029 | 101.378
d | 300 | 99.4 | R | 13 | 5 | 0.015 | 50 | 3 | 10 | 99.98 | R | 15 | 5 | 0.015 | 50 | 20.953 | 1.1775 | 2.3863 | 0.41555 | 101.111 | 101.0224 | 101.3769
e | 400 | 99.4 | R | 15 | 5 | 0.015 | 50 | 4 | 13.3333 | 99.9733 | R | 15 | 5 | 0.015 | 50 | 21.0362 | 1.1815 | 2.3769 | 0.41064 | 101.1044 | 101.0157 | 101.3757
f | 500 | 99.5 | r | 15 | 5 | 0.015 | 50 | 5 | 16.6667 | 99.9667 | R | 15 | 5 | 0.015 | 50 | 21.1197 | 1.1854 | 2.3675 | 0.40579 | 101.0977 | 101.009 | 101.3746
g | 600 | 99.6 | r | 15 | 5 | 0.015 | 50 | 6 | 20 | 99.96 | R | 15 | 5 | 0.015 | 50 | 21.2036 | 1.1894 | 2.3581 | 0.40099 | 101.091 | 101.0024 | 101.3736
[8 empty] | 7 | 23.3333 | 99.9533 | R | 15 | 5 | 0.015 | 50 | 21.2878 | 1.1934 | 2.3488 | 0.39625 | 101.0844 | 100.9957 | 101.3725
[8 empty] | 8 | 26.6667 | 99.9467 | R | 15 | 5 | 0.015 | 50 | 21.3724 | 1.1974 | 2.3395 | 0.39156 | 101.0777 | 100.989 | 101.3715
[8 empty] | 9 | 30 | 99.94 | R | 15 | 5 | 0.015 | 50 | 21.4573 | 1.2014 | 2.3302 | 0.38693 | 101.071 | 100.9824 | 101.3705
[8 empty] | 10 | 33.3333 | 99.9333 | R | 15 | 5 | 0.015 | 50 | 21.5426 | 1.2054 | 2.321 | 0.38236 | 101.0644 | 100.9757 | 101.3695
[8 empty] | 11 | 36.6667 | 99.9267 | R | 15 | 5 | 0.015 | 50 | 21.6283 | 1.2094 | 2.3118 | 0.37783 | 101.0577 | 100.969 | 101.3685
[8 empty] | 12 | 40 | 99.92 | R | 15 | 5 | 0.015 | 50 | 21.7141 | 1.2134 | 2.3026 | 0.37337 | 101.051 | 100.9624 | 101.3676
[8 empty] | 13 | 43.3333 | 99.9133 | R | 15 | 5 | 0.015 | 50 | 21.8004 | 1.2174 | 2.2935 | 0.36895 | 101.0443 | 100.9557 | 101.3667
[8 empty] | 14 | 46.6667 | 99.9066 | R | 15 | 5 | 0.015 | 50 | 21.8868 | 1.2215 | 2.2845 | 0.3646 | 101.0377 | 100.949 | 101.3658
[8 empty] | 15 | 50 | 99.9 | R | 15 | 5 | 0.015 | 50 | 21.9737 | 1.2255 | 2.2754 | 0.36029 | 101.031 | 100.9424 | 101.3649
[8 empty] | 16 | 53.3333 | 99.8933 | R | 15 | 5 | 0.015 | 50 | 22.0607 | 1.2296 | 2.2665 | 0.35605 | 101.0243 | 100.9357 | 101.364
[8 empty] | 17 | 56.6667 | 99.8866 | R | 15 | 5 | 0.015 | 50 | 22.148 | 1.2337 | 2.2575 | 0.35185 | 101.0177 | 100.929 | 101.3632
[8 empty] | 18 | 60 | 99.88 | R | 15 | 5 | 0.015 | 50 | 22.2356 | 1.2377 | 2.2486 | 0.34771 | 101.011 | 100.9223 | 101.3624
[8 empty] | 19 | 63.3333 | 99.8733 | R | 15 | 5 | 0.015 | 50 | 22.3235 | 1.2418 | 2.2398 | 0.34362 | 101.0043 | 100.9157 | 101.3615
[8 empty] | 20 | 66.6667 | 99.8666 | R | 15 | 5 | 0.015 | 50 | 22.4117 | 1.2459 | 2.231 | 0.33958 | 100.9977 | 100.909 | 101.3607
[8 empty] | 21 | 70 | 99.86 | R | 15 | 5 | 0.015 | 50 | 22.5 | 1.25 | 2.2222 | 0.33559 | 100.991 | 100.9023 | 101.36
[8 empty] | 22 | 73.3333 | 99.8533 | R | 15 | 5 | 0.015 | 50 | 22.5886 | 1.2541 | 2.2135 | 0.33166 | 100.9843 | 100.8957 | 101.3592
[8 empty] | 23 | 76.6667 | 99.8466 | R | 15 | 5 | 0.015 | 50 | 22.6774 | 1.2582 | 2.2048 | 0.32778 | 100.9777 | 100.889 | 101.3585
[8 empty] | 24 | 80 | 99.84 | R | 15 | 5 | 0.015 | 50 | 22.7664 | 1.2623 | 2.1962 | 0.32395 | 100.971 | 100.8823 | 101.3577
[8 empty] | 25 | 83.3333 | 99.8333 | R | 15 | 5 | 0.015 | 50 | 22.8556 | 1.2664 | 2.1877 | 0.32017 | 100.9643 | 100.8757 | 101.357
[8 empty] | 26 | 86.6667 | 99.8266 | R | 15 | 5 | 0.015 | 50 | 22.9449 | 1.2705 | 2.1791 | 0.31645 | 100.9577 | 100.869 | 101.3563
[8 empty] | 27 | 90 | 99.82 | R | 15 | 5 | 0.015 | 50 | 23.0347 | 1.2747 | 2.1706 | 0.31276 | 100.951 | 100.8623 | 101.3556
[8 empty] | 28 | 93.3333 | 99.8133 | R | 15 | 5 | 0.015 | 50 | 23.1245 | 1.2788 | 2.1622 | 0.30913 | 100.9443 | 100.8557 | 101.3549
[8 empty] | 29 | 96.6667 | 99.8066 | R | 15 | 5 | 0.015 | 50 | 23.2145 | 1.2829 | 2.1538 | 0.30555 | 100.9377 | 100.849 | 101.3543
[8 empty] | 30 | 100 | 99.8 | R | 15 | 5 | 0.015 | 50 | 23.3047 | 1.287 | 2.1455 | 0.30202 | 100.931 | 100.8423 | 101.3536
[8 empty] | 31 | 103.3334 | 99.7933 | R | 15 | 5 | 0.015 | 50 | 23.395 | 1.2912 | 2.1372 | 0.29853 | 100.9243 | 100.8357 | 101.353
[8 empty] | 32 | 106.6667 | 99.7866 | R | 15 | 5 | 0.015 | 50 | 23.4857 | 1.2953 | 2.129 | 0.29509 | 100.9176 | 100.829 | 101.3523
[8 empty] | 33 | 110 | 99.78 | R | 15 | 5 | 0.015 | 50 | 23.5763 | 1.2994 | 2.1208 | 0.2917 | 100.911 | 100.8223 | 101.3517
[8 empty] | 34 | 113.3334 | 99.7733 | R | 15 | 5 | 0.015 | 50 | 23.6673 | 1.3036 | 2.1126 | 0.28835 | 100.9043 | 100.8157 | 101.3511
[8 empty] | 35 | 116.6667 | 99.7666 | R | 15 | 5 | 0.015 | 50 | 23.7583 | 1.3077 | 2.1045 | 0.28505 | 100.8976 | 100.809 | 101.3505
[8 empty] | 36 | 120 | 99.7599 | R | 15 | 5 | 0.015 | 50 | 23.8496 | 1.3119 | 2.0965 | 0.28179 | 100.891 | 100.8023 | 101.3499
[8 empty] | 37 | 123.3334 | 99.7533 | R | 15 | 5 | 0.015 | 50 | 23.941 | 1.316 | 2.0885 | 0.27857 | 100.8843 | 100.7957 | 101.3493
[8 empty] | 38 | 126.6667 | 99.7466 | R | 15 | 5 | 0.015 | 50 | 24.0325 | 1.3202 | 2.0805 | 0.2754 | 100.8776 | 100.789 | 101.3488
[8 empty] | 39 | 130 | 99.7399 | R | 15 | 5 | 0.015 | 50 | 24.1243 | 1.3243 | 2.0726 | 0.27227 | 100.871 | 100.7823 | 101.3482
[8 empty] | 40 | 133.3334 | 99.7333 | R | 15 | 5 | 0.015 | 50 | 24.2162 | 1.3285 | 2.0647 | 0.26918 | 100.8643 | 100.7757 | 101.3477
[8 empty] | 41 | 136.6667 | 99.7266 | R | 15 | 5 | 0.015 | 50 | 24.3082 | 1.3326 | 2.0569 | 0.26614 | 100.8576 | 100.769 | 101.3472
[8 empty] | 42 | 140 | 99.7199 | R | 15 | 5 | 0.015 | 50 | 24.4002 | 1.3368 | 2.0492 | 0.26314 | 100.851 | 100.7623 | 101.3466
[8 empty] | 43 | 143.3333 | 99.7133 | R | 15 | 5 | 0.015 | 50 | 24.4924 | 1.3409 | 2.0414 | 0.26018 | 100.8443 | 100.7556 | 101.3461
[8 empty] | 44 | 146.6667 | 99.7066 | R | 15 | 5 | 0.015 | 50 | 24.5849 | 1.3451 | 2.0338 | 0.25725 | 100.8376 | 100.749 | 101.3456
[8 empty] | 45 | 150 | 99.6999 | R | 15 | 5 | 0.015 | 50 | 24.6775 | 1.3492 | 2.0261 | 0.25437 | 100.831 | 100.7423 | 101.3451
[8 empty] | 46 | 153.3333 | 99.6933 | R | 15 | 5 | 0.015 | 50 | 24.7702 | 1.3534 | 2.0186 | 0.25152 | 100.8243 | 100.7356 | 101.3446
[8 empty] | 47 | 156.6667 | 99.6866 | R | 15 | 5 | 0.015 | 50 | 24.863 | 1.3575 | 2.011 | 0.24872 | 100.8176 | 100.729 | 101.3441
[8 empty] | 48 | 160 | 99.6799 | R | 15 | 5 | 0.015 | 50 | 24.9559 | 1.3617 | 2.0035 | 0.24595 | 100.811 | 100.7223 | 101.3437
[8 empty] | 49 | 163.3333 | 99.6733 | R | 15 | 5 | 0.015 | 50 | 25.0489 | 1.3658 | 1.9961 | 0.24322 | 100.8043 | 100.7156 | 101.3432
[8 empty] | 50 | 166.6666 | 99.6666 | R | 15 | 5 | 0.015 | 50 | 25.1421 | 1.37 | 1.9887 | 0.24052 | 100.7976 | 100.709 | 101.3427
[8 empty] | 51 | 170 | 99.6599 | R | 15 | 5 | 0.015 | 50 | 25.2354 | 1.3741 | 1.9813 | 0.23787 | 100.7909 | 100.7023 | 101.3423
[8 empty] | 52 | 173.3333 | 99.6533 | R | 15 | 5 | 0.015 | 50 | 25.3288 | 1.3783 | 1.974 | 0.23525 | 100.7843 | 100.6956 | 101.3418
[8 empty] | 53 | 176.6666 | 99.6466 | R | 15 | 5 | 0.015 | 50 | 25.4222 | 1.3824 | 1.9668 | 0.23266 | 100.7776 | 100.689 | 101.3414
[8 empty] | 54 | 180 | 99.6399 | R | 15 | 5 | 0.015 | 50 | 25.5159 | 1.3866 | 1.9596 | 0.23011 | 100.7709 | 100.6823 | 101.341
[8 empty] | 55 | 183.3333 | 99.6333 | R | 15 | 5 | 0.015 | 50 | 25.6095 | 1.3907 | 1.9524 | 0.22759 | 100.7643 | 100.6756 | 101.3406
[8 empty] | 56 | 186.6666 | 99.6266 | R | 15 | 5 | 0.015 | 50 | 25.7033 | 1.3949 | 1.9453 | 0.22511 | 100.7576 | 100.669 | 101.3401
[8 empty] | 57 | 189.9999 | 99.6199 | R | 15 | 5 | 0.015 | 50 | 25.7972 | 1.399 | 1.9382 | 0.22266 | 100.7509 | 100.6623 | 101.3397
[8 empty] | 58 | 193.3333 | 99.6133 | R | 15 | 5 | 0.015 | 50 | 25.8911 | 1.4031 | 1.9312 | 0.22025 | 100.7443 | 100.6556 | 101.3393
[8 empty] | 59 | 196.6666 | 99.6066 | R | 15 | 5 | 0.015 | 50 | 25.9852 | 1.4073 | 1.9242 | 0.21786 | 100.7376 | 100.649 | 101.3389
[8 empty] | 60 | 199.9999 | 99.5999 | R | 15 | 5 | 0.015 | 50 | 26.0794 | 1.4114 | 1.9172 | 0.21551 | 100.7309 | 100.6423 | 101.3385
[8 empty] | 61 | 203.3333 | 99.5932 | R | 15 | 5 | 0.015 | 50 | 26.1736 | 1.4156 | 1.9103 | 0.21319 | 100.7243 | 100.6356 | 101.3382
[8 empty] | 62 | 206.6666 | 99.5866 | R | 15 | 5 | 0.015 | 50 | 26.268 | 1.4197 | 1.9035 | 0.2109 | 100.7176 | 100.629 | 101.3378
[8 empty] | 63 | 209.9999 | 99.5799 | R | 15 | 5 | 0.015 | 50 | 26.3624 | 1.4238 | 1.8966 | 0.20865 | 100.7109 | 100.6223 | 101.3374
[8 empty] | 64 | 213.3332 | 99.5732 | R | 15 | 5 | 0.015 | 50 | 26.4569 | 1.428 | 1.8899 | 0.20642 | 100.7043 | 100.6156 | 101.337
[8 empty] | 65 | 216.6666 | 99.5666 | R | 15 | 5 | 0.015 | 50 | 26.5516 | 1.4321 | 1.8831 | 0.20422 | 100.6976 | 100.6089 | 101.3367
[8 empty] | 66 | 219.9999 | 99.5599 | R | 15 | 5 | 0.015 | 50 | 26.6462 | 1.4362 | 1.8764 | 0.20205 | 100.6909 | 100.6023 | 101.3363
[8 empty] | 67 | 223.3332 | 99.5532 | R | 15 | 5 | 0.015 | 50 | 26.741 | 1.4404 | 1.8698 | 0.19991 | 100.6843 | 100.5956 | 101.336
[8 empty] | 68 | 226.6665 | 99.5466 | R | 15 | 5 | 0.015 | 50 | 26.8358 | 1.4445 | 1.8632 | 0.1978 | 100.6776 | 100.5889 | 101.3356
[8 empty] | 69 | 229.9999 | 99.5399 | R | 15 | 5 | 0.015 | 50 | 26.9307 | 1.4486 | 1.8566 | 0.19571 | 100.6709 | 100.5823 | 101.3353
[8 empty] | 70 | 233.3332 | 99.5332 | R | 15 | 5 | 0.015 | 50 | 27.0257 | 1.4527 | 1.8501 | 0.19366 | 100.6643 | 100.5756 | 101.3349
[8 empty] | 71 | 236.6665 | 99.5266 | R | 15 | 5 | 0.015 | 50 | 27.1208 | 1.4568 | 1.8436 | 0.19163 | 100.6576 | 100.5689 | 101.3346
[8 empty] | 72 | 239.9999 | 99.5199 | R | 15 | 5 | 0.015 | 50 | 27.2159 | 1.461 | 1.8372 | 0.18962 | 100.6509 | 100.5623 | 101.3343
[8 empty] | 73 | 243.3332 | 99.5132 | R | 15 | 5 | 0.015 | 50 | 27.311 | 1.4651 | 1.8308 | 0.18765 | 100.6443 | 100.5556 | 101.334
[8 empty] | 74 | 246.6665 | 99.5066 | R | 15 | 5 | 0.015 | 50 | 27.4063 | 1.4692 | 1.8244 | 0.1857 | 100.6376 | 100.5489 | 101.3336
[8 empty] | 75 | 249.9998 | 99.4999 | R | 15 | 5 | 0.015 | 50 | 27.5016 | 1.4733 | 1.8181 | 0.18378 | 100.6309 | 100.5423 | 101.3333
[8 empty] | 76 | 253.3332 | 99.4932 | R | 15 | 5 | 0.015 | 50 | 27.5971 | 1.4774 | 1.8118 | 0.18187 | 100.6243 | 100.5356 | 101.333
[8 empty] | 77 | 256.6665 | 99.4866 | R | 15 | 5 | 0.015 | 50 | 27.6925 | 1.4815 | 1.8055 | 0.18 | 100.6176 | 100.5289 | 101.3327
[8 empty] | 78 | 259.9998 | 99.4799 | R | 15 | 5 | 0.015 | 50 | 27.7881 | 1.4856 | 1.7993 | 0.17815 | 100.6109 | 100.5223 | 101.3324
[8 empty] | 79 | 263.3332 | 99.4732 | R | 15 | 5 | 0.015 | 50 | 27.8836 | 1.4897 | 1.7932 | 0.17632 | 100.6043 | 100.5156 | 101.3321
[8 empty] | 80 | 266.6665 | 99.4666 | R | 15 | 5 | 0.015 | 50 | 27.9793 | 1.4938 | 1.787 | 0.17452 | 100.5976 | 100.5089 | 101.3318
[8 empty] | 81 | 269.9999 | 99.4599 | R | 15 | 5 | 0.015 | 50 | 28.075 | 1.4979 | 1.7809 | 0.17274 | 100.5909 | 100.5023 | 101.3316
[8 empty] | 82 | 273.3332 | 99.4532 | R | 15 | 5 | 0.015 | 50 | 28.1708 | 1.502 | 1.7749 | 0.17099 | 100.5843 | 100.4956 | 101.3313
[8 empty] | 83 | 276.6666 | 99.4465 | R | 15 | 5 | 0.015 | 50 | 28.2666 | 1.506 | 1.7689 | 0.16926 | 100.5776 | 100.4889 | 101.331
[8 empty] | 84 | 279.9999 | 99.4399 | R | 15 | 5 | 0.015 | 50 | 28.3625 | 1.5101 | 1.7629 | 0.16754 | 100.5709 | 100.4823 | 101.3307
[8 empty] | 85 | 283.3333 | 99.4332 | R | 15 | 5 | 0.015 | 50 | 28.4584 | 1.5142 | 1.757 | 0.16586 | 100.5642 | 100.4756 | 101.3304
[8 empty] | 86 | 286.6666 | 99.4265 | R | 15 | 5 | 0.015 | 50 | 28.5544 | 1.5183 | 1.751 | 0.16419 | 100.5576 | 100.4689 | 101.3302
[8 empty] | 87 | 289.9999 | 99.4199 | R | 15 | 5 | 0.015 | 50 | 28.6504 | 1.5223 | 1.7452 | 0.16254 | 100.5509 | 100.4622 | 101.3299
[8 empty] | 88 | 293.3333 | 99.4132 | R | 15 | 5 | 0.015 | 50 | 28.7465 | 1.5264 | 1.7393 | 0.16092 | 100.5442 | 100.4556 | 101.3296
[8 empty] | 89 | 296.6666 | 99.4065 | R | 15 | 5 | 0.015 | 50 | 28.8427 | 1.5305 | 1.7335 | 0.15931 | 100.5376 | 100.4489 | 101.3294
[8 empty] | 90 | 300 | 99.3999 | R | 15 | 5 | 0.015 | 50 | 28.9402 | 1.5346 | 1.7277 | 0.15771 | 100.5309 | 100.4422 | 101.3291
[8 empty] | 91 | 303.3333 | 99.3999 | R | 13 | 5 | 0.015 | 50 | 24.2071 | 1.4474 | 2.0655 | 0.23355 | 100.5566 | 100.5466 | 101.262
[8 empty] | 92 | 306.6667 | 99.3999 | R | 13 | 5 | 0.015 | 50 | 24.1739 | 1.4459 | 2.0684 | 0.23452 | 100.5566 | 100.5466 | 101.2594
[8 empty] | 93 | 310 | 99.3999 | R | 13 | 5 | 0.015 | 50 | 24.1404 | 1.4443 | 2.0712 | 0.23549 | 100.5566 | 100.5466 | 101.2569
[8 empty] | 94 | 313.3333 | 99.3999 | R | 13 | 5 | 0.015 | 50 | 24.1068 | 1.4428 | 2.0741 | 0.23648 | 100.5566 | 100.5466 | 101.2543
[8 empty] | 95 | 316.6667 | 99.3999 | R | 13 | 5 | 0.015 | 50 | 24.073 | 1.4412 | 2.077 | 0.23748 | 100.5566 | 100.5466 | 101.2517
[8 empty] | 96 | 320 | 99.3999 | R | 13 | 5 | 0.015 | 50 | 24.039 | 1.4396 | 2.08 | 0.23849 | 100.5566 | 100.5466 | 101.2491
[8 empty] | 97 | 323.3334 | 99.3999 | R | 13 | 5 | 0.015 | 50 | 24.0048 | 1.438 | 2.0829 | 0.23951 | 100.5566 | 100.5466 | 101.2464
[8 empty] | 98 | 326.6667 | 99.3999 | R | 13 | 5 | 0.015 | 50 | 23.9703 | 1.4364 | 2.0859 | 0.24054 | 100.5566 | 100.5466 | 101.2438
[8 empty] | 99 | 330.0001 | 99.3999 | R | 13 | 5 | 0.015 | 50 | 23.9356 | 1.4348 | 2.0889 | 0.24159 | 100.5566 | 100.5466 | 101.2411
[8 empty] | 100 | 333.3334 | 99.3999 | R | 13 | 5 | 0.015 | 50 | 23.9009 | 1.4332 | 2.092 | 0.24264 | 100.5566 | 100.5466 | 101.2384
[8 empty] | 101 | 336.6667 | 99.3999 | R | 13 | 5 | 0.015 | 50 | 23.8659 | 1.4315 | 2.095 | 0.24371 | 100.5566 | 100.5466 | 101.2357
[8 empty] | 102 | 340.0001 | 99.3999 | R | 13 | 5 | 0.015 | 50 | 23.8307 | 1.4299 | 2.0981 | 0.2448 | 100.5566 | 100.5466 | 101.233
[8 empty] | 103 | 343.3334 | 99.3999 | R | 13 | 5 | 0.015 | 50 | 23.7953 | 1.4282 | 2.1013 | 0.24589 | 100.5566 | 100.5466 | 101.2303
[8 empty] | 104 | 346.6668 | 99.3999 | R | 13 | 5 | 0.015 | 50 | 23.7597 | 1.4266 | 2.1044 | 0.247 | 100.5566 | 100.5466 | 101.2276
[8 empty] | 105 | 350.0001 | 99.3999 | R | 13 | 5 | 0.015 | 50 | 23.7239 | 1.4249 | 2.1076 | 0.24812 | 100.5566 | 100.5466 | 101.2248
[8 empty] | 106 | 353.3335 | 99.3999 | R | 13 | 5 | 0.015 | 50 | 23.6878 | 1.4232 | 2.1108 | 0.24925 | 100.5566 | 100.5466 | 101.222
[8 empty] | 107 | 356.6668 | 99.3999 | R | 13 | 5 | 0.015 | 50 | 23.6515 | 1.4215 | 2.114 | 0.2504 | 100.5566 | 100.5466 | 101.2193
[8 empty] | 108 | 360.0002 | 99.3999 | R | 13 | 5 | 0.015 | 50 | 23.6151 | 1.4198 | 2.1173 | 0.25156 | 100.5566 | 100.5466 | 101.2164
[8 empty] | 109 | 363.3335 | 99.3999 | R | 13 | 5 | 0.015 | 50 | 23.5783 | 1.418 | 2.1206 | 0.25274 | 100.5566 | 100.5466 | 101.2136
[8 empty] | 110 | 366.6668 | 99.3999 | R | 13 | 5 | 0.015 | 50 | 23.5413 | 1.4163 | 2.1239 | 0.25394 | 100.5566 | 100.5466 | 101.2108
[8 empty] | 111 | 370.0002 | 99.3999 | R | 13 | 5 | 0.015 | 50 | 23.5042 | 1.4145 | 2.1273 | 0.25514 | 100.5566 | 100.5466 | 101.2079
[8 empty] | 112 | 373.3335 | 99.3999 | R | 13 | 5 | 0.015 | 50 | 23.4667 | 1.4128 | 2.1307 | 0.25637 | 100.5566 | 100.5466 | 101.205
[8 empty] | 113 | 376.6669 | 99.3999 | R | 13 | 5 | 0.015 | 50 | 23.4291 | 1.411 | 2.1341 | 0.2576 | 100.5566 | 100.5466 | 101.2021
[8 empty] | 114 | 380.0002 | 99.3999 | R | 13 | 5 | 0.015 | 50 | 23.3911 | 1.4092 | 2.1376 | 0.25886 | 100.5566 | 100.5466 | 101.1992
[8 empty] | 115 | 383.3336 | 99.3999 | R | 13 | 5 | 0.015 | 50 | 23.353 | 1.4074 | 2.1411 | 0.26013 | 100.5566 | 100.5466 | 101.1963
[8 empty] | 116 | 386.6669 | 99.3999 | R | 13 | 5 | 0.015 | 50 | 23.3145 | 1.4056 | 2.1446 | 0.26142 | 100.5566 | 100.5466 | 101.1933
[8 empty] | 117 | 390.0002 | 99.3999 | R | 13 | 5 | 0.015 | 50 | 23.2759 | 1.4038 | 2.1481 | 0.26272 | 100.5566 | 100.5466 | 101.1904
[8 empty] | 118 | 393.3336 | 99.3999 | R | 13 | 5 | 0.015 | 50 | 23.2369 | 1.4019 | 2.1518 | 0.26405 | 100.5566 | 100.5466 | 101.1874
[8 empty] | 119 | 396.6669 | 99.3999 | R | 13 | 5 | 0.015 | 50 | 23.1976 | 1.4001 | 2.1554 | 0.26539 | 100.5566 | 100.5466 | 101.1843
[8 empty] | 120 | 400.0003 | 99.3999 | R | 13 | 5 | 0.015 | 50 | 23.1578 | 1.3982 | 2.1591 | 0.26676 | 100.5566 | 100.5466 | 101.1813
[8 empty] | 121 | 403.3336 | 99.4032 | R | 15 | 5 | 0.015 | 50 | 27.6878 | 1.4813 | 1.8058 | 0.18009 | 100.4556 | 100.4456 | 101.2491
[8 empty] | 122 | 406.667 | 99.4065 | R | 15 | 5 | 0.015 | 50 | 27.6001 | 1.4775 | 1.8116 | 0.18182 | 100.4589 | 100.4489 | 101.2466
[8 empty] | 123 | 410.0003 | 99.4099 | R | 15 | 5 | 0.015 | 50 | 27.5119 | 1.4737 | 1.8174 | 0.18357 | 100.4622 | 100.4522 | 101.244
[8 empty] | 124 | 413.3336 | 99.4132 | R | 15 | 5 | 0.015 | 50 | 27.4232 | 1.4699 | 1.8233 | 0.18536 | 100.4656 | 100.4556 | 101.2415
[8 empty] | 125 | 416.667 | 99.4165 | R | 15 | 5 | 0.015 | 50 | 27.3341 | 1.4661 | 1.8292 | 0.18718 | 100.4689 | 100.4589 | 101.2389
[8 empty] | 126 | 420.0003 | 99.4199 | R | 15 | 5 | 0.015 | 50 | 27.2446 | 1.4622 | 1.8352 | 0.18903 | 100.4722 | 100.4622 | 101.2362
[8 empty] | 127 | 423.3337 | 99.4232 | R | 15 | 5 | 0.015 | 50 | 27.1545 | 1.4583 | 1.8413 | 0.19091 | 100.4756 | 100.4656 | 101.2335
[8 empty] | 128 | 426.667 | 99.4265 | R | 15 | 5 | 0.015 | 50 | 27.0639 | 1.4544 | 1.8475 | 0.19284 | 100.4789 | 100.4689 | 101.2308
[8 empty] | 129 | 430.0004 | 99.4299 | R | 15 | 5 | 0.015 | 50 | 26.9728 | 1.4504 | 1.8537 | 0.1948 | 100.4822 | 100.4723 | 101.2281
[8 empty] | 130 | 433.3337 | 99.4332 | R | 15 | 5 | 0.015 | 50 | 26.8813 | 1.4465 | 1.86 | 0.19679 | 100.4856 | 100.4756 | 101.2253
[8 empty] | 131 | 436.6671 | 99.4365 | R | 15 | 5 | 0.015 | 50 | 26.789 | 1.4425 | 1.8664 | 0.19883 | 100.4889 | 100.4789 | 101.2225
[8 empty] | 132 | 440.0004 | 99.4399 | R | 15 | 5 | 0.015 | 50 | 26.6963 | 1.4384 | 1.8729 | 0.20091 | 100.4922 | 100.4823 | 101.2197
[8 empty] | 133 | 443.3337 | 99.4432 | R | 15 | 5 | 0.015 | 50 | 26.6031 | 1.4344 | 1.8795 | 0.20303 | 100.4956 | 100.4856 | 101.2168
[8 empty] | 134 | 446.6671 | 99.4465 | R | 15 | 5 | 0.015 | 50 | 26.5091 | 1.4303 | 1.8861 | 0.2052 | 100.4989 | 100.4889 | 101.2139
[8 empty] | 135 | 450.0004 | 99.4499 | R | 15 | 5 | 0.015 | 50 | 26.4147 | 1.4261 | 1.8929 | 0.20741 | 100.5023 | 100.4923 | 101.2109
[8 empty] | 136 | 453.3338 | 99.4532 | R | 15 | 5 | 0.015 | 50 | 26.3196 | 1.422 | 1.8997 | 0.20966 | 100.5056 | 100.4956 | 101.2079
[8 empty] | 137 | 456.6671 | 99.4566 | R | 15 | 5 | 0.015 | 50 | 26.2239 | 1.4178 | 1.9067 | 0.21197 | 100.5089 | 100.4989 | 101.2048
[8 empty] | 138 | 460.0005 | 99.4599 | R | 15 | 5 | 0.015 | 50 | 26.1274 | 1.4135 | 1.9137 | 0.21432 | 100.5123 | 100.5023 | 101.2018
[8 empty] | 139 | 463.3338 | 99.4632 | R | 15 | 5 | 0.015 | 50 | 26.0304 | 1.4093 | 1.9208 | 0.21673 | 100.5156 | 100.5056 | 101.1986
[8 empty] | 140 | 466.6671 | 99.4666 | R | 15 | 5 | 0.015 | 50 | 25.9327 | 1.405 | 1.9281 | 0.21919 | 100.5189 | 100.5089 | 101.1954
[8 empty] | 141 | 470.0005 | 99.4699 | R | 15 | 5 | 0.015 | 50 | 25.8341 | 1.4006 | 1.9354 | 0.22171 | 100.5223 | 100.5123 | 101.1922
[8 empty] | 142 | 473.3338 | 99.4732 | R | 15 | 5 | 0.015 | 50 | 25.735 | 1.3963 | 1.9429 | 0.22428 | 100.5256 | 100.5156 | 101.1889
[8 empty] | 143 | 476.6672 | 99.4766 | R | 15 | 5 | 0.015 | 50 | 25.635 | 1.3918 | 1.9505 | 0.22691 | 100.5289 | 100.5189 | 101.1856
[8 empty] | 144 | 480.0005 | 99.4799 | R | 15 | 5 | 0.015 | 50 | 25.5343 | 1.3874 | 1.9582 | 0.22961 | 100.5323 | 100.5223 | 101.1822
[8 empty] | 145 | 483.3339 | 99.4832 | R | 15 | 5 | 0.015 | 50 | 25.4328 | 1.3829 | 1.966 | 0.23237 | 100.5356 | 100.5256 | 101.1788
[8 empty] | 146 | 486.6672 | 99.4866 | R | 15 | 5 | 0.015 | 50 | 25.3305 | 1.3783 | 1.9739 | 0.2352 | 100.5389 | 100.5289 | 101.1753
[8 empty] | 147 | 490.0005 | 99.4899 | R | 15 | 5 | 0.015 | 50 | 25.2272 | 1.3738 | 1.982 | 0.2381 | 100.5423 | 100.5323 | 101.1718
[8 empty] | 148 | 493.3339 | 99.4932 | R | 15 | 5 | 0.015 | 50 | 25.1232 | 1.3691 | 1.9902 | 0.24107 | 100.5456 | 100.5356 | 101.1682
[8 empty] | 149 | 496.6672 | 99.4966 | R | 15 | 5 | 0.015 | 50 | 25.0182 | 1.3644 | 1.9985 | 0.24412 | 100.5489 | 100.5389 | 101.1645
[8 empty] | 150 | 500.0006 | 99.4999 | R | 15 | 5 | 0.015 | 50 | 24.9122 | 1.3597 | 2.007 | 0.24724 | 100.5523 | 100.5423 | 101.1608
[8 empty] | 151 | 503.3339 | 99.5032 | R | 15 | 5 | 0.015 | 50 | 24.8053 | 1.3549 | 2.0157 | 0.25045 | 100.5556 | 100.5456 | 101.157
[8 empty] | 152 | 506.6673 | 99.5066 | R | 15 | 5 | 0.015 | 50 | 24.6974 | 1.3501 | 2.0245 | 0.25375 | 100.5589 | 100.5489 | 101.1531
[8 empty] | 153 | 510.0006 | 99.5099 | R | 15 | 5 | 0.015 | 50 | 24.5883 | 1.3452 | 2.0335 | 0.25714 | 100.5623 | 100.5523 | 101.1492
[8 empty] | 154 | 513.3339 | 99.5132 | R | 15 | 5 | 0.015 | 50 | 24.4782 | 1.3403 | 2.0426 | 0.26063 | 100.5656 | 100.5556 | 101.1452
[8 empty] | 155 | 516.6672 | 99.5166 | R | 15 | 5 | 0.015 | 50 | 24.367 | 1.3353 | 2.052 | 0.26421 | 100.5689 | 100.5589 | 101.1411
[8 empty] | 156 | 520.0005 | 99.5199 | R | 15 | 5 | 0.015 | 50 | 24.2547 | 1.3302 | 2.0615 | 0.2679 | 100.5723 | 100.5623 | 101.1369
[8 empty] | 157 | 523.3339 | 99.5232 | R | 15 | 5 | 0.015 | 50 | 24.141 | 1.3251 | 2.0712 | 0.27171 | 100.5756 | 100.5656 | 101.1327
[8 empty] | 158 | 526.6672 | 99.5266 | R | 15 | 5 | 0.015 | 50 | 24.0262 | 1.3199 | 2.0811 | 0.27562 | 100.5789 | 100.5689 | 101.1284
[8 empty] | 159 | 530.0005 | 99.5299 | R | 15 | 5 | 0.015 | 50 | 23.9099 | 1.3146 | 2.0912 | 0.27966 | 100.5823 | 100.5723 | 101.124
[8 empty] | 160 | 533.3338 | 99.5332 | R | 15 | 5 | 0.015 | 50 | 23.7923 | 1.3093 | 2.1015 | 0.28383 | 100.5856 | 100.5756 | 101.1195
[8 empty] | 161 | 536.6671 | 99.5366 | R | 15 | 5 | 0.015 | 50 | 23.6732 | 1.3038 | 2.1121 | 0.28813 | 100.5889 | 100.5789 | 101.1149
[8 empty] | 162 | 540.0004 | 99.5399 | R | 15 | 5 | 0.015 | 50 | 23.5527 | 1.2984 | 2.1229 | 0.29258 | 100.5923 | 100.5823 | 101.1102
[8 empty] | 163 | 543.3337 | 99.5432 | R | 15 | 5 | 0.015 | 50 | 23.4306 | 1.2928 | 2.134 | 0.29717 | 100.5956 | 100.5856 | 101.1054
[8 empty] | 164 | 546.6671 | 99.5466 | R | 15 | 5 | 0.015 | 50 | 23.3067 | 1.2871 | 2.1453 | 0.30194 | 100.5989 | 100.5889 | 101.1005
[8 empty] | 165 | 550.0004 | 99.5499 | R | 15 | 5 | 0.015 | 50 | 23.1812 | 1.2814 | 2.1569 | 0.30687 | 100.6023 | 100.5923 | 101.0954
[8 empty] | 166 | 553.3337 | 99.5532 | R | 15 | 5 | 0.015 | 50 | 23.0537 | 1.2755 | 2.1689 | 0.31199 | 100.6056 | 100.5956 | 101.0903
[8 empty] | 167 | 556.667 | 99.5566 | R | 15 | 5 | 0.015 | 50 | 22.9242 | 1.2696 | 2.1811 | 0.31731 | 100.6089 | 100.5989 | 101.085
[8 empty] | 168 | 560.0003 | 99.5599 | R | 15 | 5 | 0.015 | 50 | 22.7929 | 1.2635 | 2.1937 | 0.32282 | 100.6123 | 100.6023 | 101.0796
[8 empty] | 169 | 563.3336 | 99.5632 | R | 15 | 5 | 0.015 | 50 | 22.6593 | 1.2574 | 2.2066 | 0.32857 | 100.6156 | 100.6056 | 101.074
[8 empty] | 170 | 566.6669 | 99.5666 | R | 15 | 5 | 0.015 | 50 | 22.5233 | 1.2511 | 2.2199 | 0.33455 | 100.6189 | 100.6089 | 101.0683
[8 empty] | 171 | 570.0002 | 99.5699 | R | 15 | 5 | 0.015 | 50 | 22.3851 | 1.2447 | 2.2336 | 0.34079 | 100.6223 | 100.6123 | 101.0624
[8 empty] | 172 | 573.3336 | 99.5732 | R | 15 | 5 | 0.015 | 50 | 22.2442 | 1.2381 | 2.2478 | 0.3473 | 100.6256 | 100.6156 | 101.0563
[8 empty] | 173 | 576.6669 | 99.5766 | R | 15 | 5 | 0.015 | 50 | 22.1006 | 1.2315 | 2.2624 | 0.35412 | 100.6289 | 100.6189 | 101.0501
[8 empty] | 174 | 580.0002 | 99.5799 | R | 15 | 5 | 0.015 | 50 | 21.9539 | 1.2246 | 2.2775 | 0.36127 | 100.6323 | 100.6223 | 101.0437
[8 empty] | 175 | 583.3335 | 99.5832 | R | 15 | 5 | 0.015 | 50 | 21.8041 | 1.2176 | 2.2931 | 0.36876 | 100.6356 | 100.6256 | 101.037
[8 empty] | 176 | 586.6668 | 99.5866 | R | 15 | 5 | 0.015 | 50 | 21.6507 | 1.2104 | 2.3094 | 0.37666 | 100.6389 | 100.629 | 101.0302
[8 empty] | 177 | 590.0001 | 99.5899 | R | 15 | 5 | 0.015 | 50 | 21.4937 | 1.2031 | 2.3263 | 0.38497 | 100.6423 | 100.6323 | 101.023
[8 empty] | 178 | 593.3334 | 99.5932 | R | 15 | 5 | 0.015 | 50 | 21.3327 | 1.1955 | 2.3438 | 0.39375 | 100.6456 | 100.6356 | 101.0157
[8 empty] | 179 | 596.6667 | 99.5966 | R | 15 | 5 | 0.015 | 50 | 21.1673 | 1.1877 | 2.3621 | 0.40305 | 100.6489 | 100.639 | 101.008
[8 empty] | 180 | 600.0001 | 99.5999 | R | 15 | 5 | 0.015 | 50 | 21.0013 | 1.1798 | 2.3808 | 0.41269 | 100.6523 | 100.6423 | 101
Calcular