## Plan1
K1 | k2 | TI (l/s.km) | q (l/hab.dia) | Pi (hab) | Pf (hab) | Qi | Qf | C | Qci (l/s) | Qcf (l/s) | di (hab/ha) | df (hab/ha) | Área contribuinte de montante (ha) | Vazão contribuinte de área à montante início de plano (l/s) | Vazão contribuinte de área à montante final de plano (l/s)
1.25 | 1.5 | 1 | 200 | 700 | 1020 |  |  | 0.8 | 5 | 10 | 80 | 120 | 28 | 6.2222 | 11.6667
Trecho | Extensão | Taxa de contribuição | Contribuição do trecho | Vazão de montante | Vazão de jusante | Diâmetro calculado | Diâmetro adotado | Declividade do coletor | Declividades limites | Cota do terreno | Declividade do terreno | Cota do coletor | Profundidade do coletor | Profundidade da singularidade de jusante | Observações
| (m) | inicial | inicial | inicial | inicial | (mm) | (mm) | (m/m) | Imin | montante | (m/m) | montante | montante
|  | final | final | final | final |  |  |  | Imax | jusante |  | jusante | jusante | (m)
C1-1 | 100 | 0.0026204 | 0.26204 | 0 | 0.26204 | 56.9129 | 150 | 0.021 | 0.0045457 | 824.6 | 0.021 | 823.4 | 1.2
|  | 0.0039514 | 0.39514 | 0 | 0.39514 |  |  |  | 3.5486 | 822.5 |  | 821.3 | 1.2 | 1.2
C1-2 | 100 | 0.0026204 | 0.26204 | 6.4843 | 6.7463 | 123.7509 | 150 | 0.023 | 0.0022423 | 822.5 | 0.023 | 821.3 | 1.2
|  | 0.0039514 | 0.39514 | 12.0618 | 12.4569 |  |  |  | 0.86532 | 820.2 |  | 819 | 1.2 | 1.2
C2-1 | 100 | 0.0026204 | 0.26204 | 0 | 0.26204 | 55.5057 | 150 | 0.024 | 0.0045457 | 822.6 | 0.024 | 821.4 | 1.2
|  | 0.0039514 | 0.39514 | 0 | 0.39514 |  |  |  | 3.5486 | 820.2 |  | 819 | 1.2 | 1.2
C1-3 | 100 | 0.0026204 | 0.26204 | 7.0083 | 7.2704 | 134.7757 | 150 | 0.0165 | 0.0021649 | 820.2 | 0.0165 | 819 | 1.2
|  | 0.0039514 | 0.39514 | 12.8521 | 13.2472 |  |  |  | 0.83056 | 818.55 |  | 817.35 | 1.2 | 1.2
C3-1 | 30 | 0.0026204 | 0.078611 | 0 | 0.078611 | 56.5804 | 150 | 0.021667 | 0.0045457 | 820.3 | 0.021667 | 819.1 | 1.2
|  | 0.0039514 | 0.11854 | 0 | 0.11854 |  |  |  | 3.5486 | 819.65 |  | 818.45 | 1.2 | 1.2
C3-2 | 70 | 0.0026204 | 0.18343 | 5.0786 | 5.262 | 124.1935 | 150 | 0.015714 | 0.0025201 | 819.65 | 0.015714 | 818.45 | 1.2
|  | 0.0039514 | 0.2766 | 10.1185 | 10.3951 |  |  |  | 0.97626 | 818.55 |  | 817.35 | 1.2 | 1.2
C1-4 | 100 | 0.0026204 | 0.26204 | 12.5324 | 12.7944 | 181.8299 | 181.8299 | 0.011 | 0.0016598 | 818.55 | 0.011 | 817.35 | 1.2
|  | 0.0039514 | 0.39514 | 23.6424 | 24.0375 |  |  |  | 0.55829 | 817.45 |  | 816.25 | 1.2 | 2.2 | tubo de queda
C4-1 | 100 | 0.0026204 | 0.26204 | 0 | 0.26204 | 58.8922 | 150 | 0.0175 | 0.0045457 | 822.5 | 0.0175 | 821.3 | 1.2
|  | 0.0039514 | 0.39514 | 0 | 0.39514 |  |  |  | 3.5486 | 820.75 |  | 819.55 | 1.2 | 2.3 | tubo de queda
C4-2 | 100 | 0.0026204 | 0.26204 | 0.52407 | 0.78611 | 58.5819 | 150 | 0.018 | 0.0045457 | 820.75 | 0.018 | 819.55 | 1.2
|  | 0.0039514 | 0.39514 | 0.79028 | 1.1854 |  |  |  | 3.5486 | 818.95 |  | 817.75 | 1.2 | 2.3 | tubo de queda
C5-1 | 100 | 0.0026204 | 0.26204 | 0 | 0.26204 | 62.7273 | 150 | 0.0125 | 0.0045457 | 820.2 | 0.0125 | 819 | 1.2
|  | 0.0039514 | 0.39514 | 0 | 0.39514 |  |  |  | 3.5486 | 818.95 |  | 817.75 | 1.2 | 1.2
C6-1 | 100 | 0.0026204 | 0.26204 | 0 | 0.26204 | 75.8276 | 150 | 0.0045457 | 0.0045457 | 818.3 | -0.0065 | 817.1 | 1.2
|  | 0.0039514 | 0.39514 | 0 | 0.39514 |  |  |  | 3.5486 | 818.95 |  | 816.6454 | 2.3046 | 2.3046
C4-3 | 100 | 0.0026204 | 0.26204 | 1.3102 | 1.5722 | 90.4025 | 150 | 0.0044463 | 0.0044463 | 818.95 | 0.015 | 816.65 | 2.3
|  | 0.0039514 | 0.39514 | 1.9757 | 2.3708 |  |  |  | 2.6153 | 817.45 |  | 816.2054 | 1.2446 | 2.2 | tubo de queda
C7-1 | 100 | 0.0026204 | 0.26204 | 0 | 0.26204 | 75.8276 | 150 | 0.0045457 | 0.0045457 | 816.9 | -0.0055 | 815.7 | 1.2
|  | 0.0039514 | 0.39514 | 0 | 0.39514 |  |  |  | 3.5486 | 817.45 |  | 815.2454 | 2.2046 | 2.2046
4 - B | [9 empty] | 817.45
Trecho | Extensão | Taxa de contribuição | Contribuição do trecho | Vazão de montante | Vazão de jusante | Diâmetro calculado | Diâmetro adotado | Declividade do coletor | Declividades limites | Cota do terreno | Declividade do terreno | Cota do coletor | Profundidade do coletor | Profundidade da singularidade de jusante | Observações
|  | inicial | inicial | inicial | inicial | (mm) | (mm) |  | Imin | motante |  | motante | motante
|  | final | final | final | final |  |  |  | Imax | jusante |  | jusante | jusante
C1-1 | 100 | 0.0030255 | 0.30255 | 0 | 0.30255 | 56.9129 | 150 | 0.021 | 0.0045457 | 824.6 | 0.021 | 823.4 | 1.2
|  | 0.0046892 | 0.46892 | 0 | 0.46892 |  |  |  | 3.5486 | 822.5 |  | 821.3 | 1.2 | 1.2
C1-2 | 100 | 0.0030255 | 0.30255 | 6.5248 | 6.8273 | 124.2986 | 150 | 0.023 | 0.0022298 | 822.5 | 0.023 | 821.3 | 1.2
|  | 0.0046892 | 0.46892 | 12.1356 | 12.6045 |  |  |  | 0.85856 | 820.2 |  | 819 | 1.2 | 1.2
Qjusante = Qmontante + contribuição do trecho