## VIGA RETAN.SIMPLES
TABELA DE DIMENSIONAMENTO ESTRUTURAL
Item | Diam.comercial(mm) | Diam.comercial(cm) | Diam.comercial(m) | Área (m²) | Volume(m³/m) | Massa nominal(kg) | Preço barra comercial
1 | 5 | 0.5 | 0.005 | 1.9635e-05 | 1.9635e-05 | 0.15413 | 8.6932 | CONCRETO
2 | 6.3 | 0.63 | 0.0063 | 3.1172e-05 | 3.1172e-05 | 0.2447 | 13.8013 | Viga | Volume | C 20 mpa | Dimensãoes
3 | 8 | 0.8 | 0.008 | 5.0265e-05 | 5.0265e-05 | 0.39458 | 22.2545 | V1 | 0.36 | 100.8 | 2*8*5
4 | 10 | 1 | 0.01 | 7.854e-05 | 7.854e-05 | 0.61654 | 34.7727 | V2 | 0.18 | 50.4 | 4*16*5
5 | 12.5 | 1.25 | 0.0125 | 0.00012272 | 0.00012272 | 0.96334 | 54.3324
6 | 16 | 1.6 | 0.016 | 0.00020106 | 0.00020106 | 1.5783 | 89.0182 | Armadura
7 | 20 | 2 | 0.02 | 0.00031416 | 0.00031416 | 2.4662 | 139.0909 | V1 | 18.5454
8 | 22 | 2.2 | 0.022 | 0.00038013 | 0.00038013 | 2.984 | 168.3 | V2 | 148.3636
9 | 25 | 2.5 | 0.025 | 0.00049087 | 0.00049087 | 3.8534 | 217.3295
10 | 32 | 3.2 | 0.032 | 0.00080425 | 0.00080425 | 6.3133 | 356.0726 | Valor total
11 | 40 | 4 | 0.04 | 0.0012566 | 0.0012566 | 9.8646 | 556.3635 | V1 | 119.3454
Entrada de dados |  | Seção
fck: | 20 | B: | 20
q(Carga): | 30 | d: | 56
vão: | 6 | h: | 60
Fyk(Aço-CA) | 50 | d' | 4
1) Resistência de cálculo:
Concreto: |  |  |  | 3)Momento solicitande de cálculo
fcd: | 1.4286 |  |  | U: | 0.24816
σcd: | 1.2143 |  |  | U limite: | 0.372 | < Fixo
|  |  |  | ξ: | 0.36287
Aço |  |  |  | Armadura: | Simplesmente armada
Fyd: | 43.4783
4)Área de aço na parte inferior (As')
2)Cálculo do momento fletor |  |  |  | As: | 9.0805
Mk: | 135 |  |  | 5)Área de aço na parte superior (As')
Md: | 189 |  |  | As: | 0
|  |  |  | Volume: | 0.72
6)Desbitolagem
Diâmetro | Área(mm) | Número de barras
ᴓ8,00mm | 0.50265 | 19
ᴓ10,00mm | 0.7854 | 12
ᴓ12,500mm | 1.2272 | 8
ᴓ16,00mm | 2.0106 | 5
6)Custo Final | Aço |  |  | Concreto
Diâmetro | Número de barras | R$/m | Valor total aço | Valor total concreto | Valor Final
ᴓ8,00mm | 19 | 1.8545 | 211.4181 | 201.6 | 413.0181
ᴓ10,00mm | 12 | 2.8977 | 208.6363 | 201.6 | 410.2363
ᴓ12,500mm | 8 | 4.5277 | 217.3295 | 201.6 | 418.9295
ᴓ16,00mm | 5 | 7.4182 | 222.5454 | 201.6 | 424.1454

## VIGA RETAN.DUPLA
TABELA DE DIMENSIONAMENTO ESTRUTURAL
Item | Diam.comercial(mm) | Diam.comercial(cm) | Diam.comercial(m) | Área (m²) | Volume(m³/m) | Massa nominal(kg) | Preço barra comercial
1 | 5 | 0.5 | 0.005 | 1.9635e-05 | 1.9635e-05 | 0.15413 | 8.6932 | CONCRETO
2 | 6.3 | 0.63 | 0.0063 | 3.1172e-05 | 3.1172e-05 | 0.2447 | 13.8013 | Viga | Volume | C 20 mpa | Dimensãoes
3 | 8 | 0.8 | 0.008 | 5.0265e-05 | 5.0265e-05 | 0.39458 | 22.2545 | V1 | 0.36 | 100.8 | 2*8*5
4 | 10 | 1 | 0.01 | 7.854e-05 | 7.854e-05 | 0.61654 | 34.7727 | V2 | 0.18 | 50.4 | 4*16*5
5 | 12.5 | 1.25 | 0.0125 | 0.00012272 | 0.00012272 | 0.96334 | 54.3324
6 | 16 | 1.6 | 0.016 | 0.00020106 | 0.00020106 | 1.5783 | 89.0182 | Armadura
7 | 20 | 2 | 0.02 | 0.00031416 | 0.00031416 | 2.4662 | 139.0909 | V1 | 18.5454
8 | 22 | 2.2 | 0.022 | 0.00038013 | 0.00038013 | 2.984 | 168.3 | V2 | 148.3636
9 | 25 | 2.5 | 0.025 | 0.00049087 | 0.00049087 | 3.8534 | 217.3295
10 | 32 | 3.2 | 0.032 | 0.00080425 | 0.00080425 | 6.3133 | 356.0726 | Valor total
11 | 40 | 4 | 0.04 | 0.0012566 | 0.0012566 | 9.8646 | 556.3635 | V1 | 119.3454
Entrada de dados |  | Seção
fck: | 20 | B: | 20
q(Carga): | 30 | d: | 56
vão: | 6 | h: | 60
Fyk(Aço-CA) | 50 | d' | 4
1) Resistência de cálculo:
Concreto: |  |  |  | 3)Momento solicitande de cálculo
fcd: | 1.4286 |  |  | U: | 0.24816
σcd: | 1.2143 |  |  | U limite: | 0.372 | < Fixo
|  |  |  | ξ: | 0.617 | <Tabelado
Aço |  |  |  | Armadura: | Simplesmente armada
Fyd: | 43.4783 |  |  | ᵟ | 0.071429
2)Cálculo do momento fletor |  |  |  | 4)Área de aço na parte superior (As')
Mk: | 135 |  |  | As: | -4.1716
Md: | 189 |  |  | 5)Área de aço na parte inferior (As)
|  |  |  | As: | 11.2682
|  |  |  | Volume: | 0.72
5)Desbitolagem na parte superior (As') |  |  |  | 6)Desbitolagem na parte Inferior (As)
Diâmetro | Área(mm) | Número de barras |  | Diâmetro | Área(mm) | Número de barras
ᴓ8,00mm | 0.50265 | -9 |  | ᴓ8,00mm | 0.50265 | 23
ᴓ10,00mm | 0.7854 | -6 |  | ᴓ10,00mm | 0.7854 | 15
ᴓ12,50mm | 1.2272 | -4 |  | ᴓ12,50mm | 1.2272 | 10
ᴓ16,00mm | 2.0106 | -3 |  | ᴓ16,00mm | 2.0106 | 6
ᴓ20,00mm | 3.1416 | -2 |  | ᴓ20,00mm | 3.1416 | 4
6)Custo Final | Aço |  |  | Concreto
Diâmetro | Número de barras | R$/m | Valor total aço | Valor total concreto | Valor Final
ᴓ8,00mm | 23 | 1.8545 | 255.9272 | 201.6 | 457.5272
ᴓ10,00mm | 15 | 2.8977 | 260.7954 | 201.6 | 462.3954
ᴓ12,500mm | 10 | 4.5277 | 271.6619 | 201.6 | 473.2619
ᴓ16,00mm | 6 | 7.4182 | 267.0545 | 201.6 | 468.6545

## VIGA T SIMPLES
TABELA DE DIMENSIONAMENTO ESTRUTURAL
Item | Diam.comercial(mm) | Diam.comercial(cm) | Diam.comercial(m) | Área (m²) | Volume(m³/m)
1 | 5 | 0.5 | 0.005 | 1.9635e-05 | 1.9635e-05 | CONCRETO
2 | 6.3 | 0.63 | 0.0063 | 3.1172e-05 | 3.1172e-05 | Viga | Volume | C 20 mpa | Dimensãoes
3 | 8 | 0.8 | 0.008 | 5.0265e-05 | 5.0265e-05 | V1 | 0.36 | 100.8 | 2*8*5
4 | 10 | 1 | 0.01 | 7.854e-05 | 7.854e-05 | V2 | 0.18 | 50.4 | 4*16*5
5 | 12.5 | 1.25 | 0.0125 | 0.00012272 | 0.00012272
6 | 16 | 1.6 | 0.016 | 0.00020106 | 0.00020106 | Armadura
7 | 20 | 2 | 0.02 | 0.00031416 | 0.00031416 | V1 | #VALUE!
8 | 22 | 2.2 | 0.022 | 0.00038013 | 0.00038013 | V2 | #VALUE!
9 | 25 | 2.5 | 0.025 | 0.00049087 | 0.00049087
10 | 32 | 3.2 | 0.032 | 0.00080425 | 0.00080425 | Valor total
11 | 40 | 4 | 0.04 | 0.0012566 | 0.0012566 | V1 | #VALUE!
Entrada de dados |  |  | 2)Momento solicitande de cálculo e icógnitas
fck: | 20 |  | U: | 0.059553
q(Carga): | 30 |  | U limite: | 0.255
vão: | 6 |  | Armadura: | Simplesmente armada
Fyk(Aço-CA) | 50 |  | bw: | 0.2
Qk(Kn/m) | 30 |  | bf: | 0.13636
L(m) | 6 |  | uf: | 0.12707
Md: | 189 |  | W: | 0.06144
|  |  | fmin % | 0.15
Seção
Bf: | 60 |  | 3)Área de aço (As)
d: | 66 |  | As: | 6.7951
h: | 70
d' | 4 |  | 4) Área de concreto (Ac)
hf | 9 |  | Ac: | 1272
bw | 12 |  | As min: | 1.908
1) Resistência de cálculo: |  |  | As adotada: | 6.7951
Concreto: |  |  | Volume Concreto: | 0.828
fcd: | 1.4286
σcd: | 1.2143
Aço
Fyd: | 43.4783
5)Desbitolagem na parte inferiro (As)
Diâmetro | Área(mm) | Número de barras
ᴓ8,00mm | 0.50265 | 14
ᴓ10,00mm | 0.7854 | 9
ᴓ12,50mm | 1.2272 | 6
ᴓ16,00mm | 2.0106 | 4
ᴓ20,00mm | 3.1416 | 3
ᴓ25,00mm | 4.9087 | 2

## VIGA T DUPLA
TABELA DE DIMENSIONAMENTO ESTRUTURAL
Item | Diam.comercial(mm) | Diam.comercial(cm) | Diam.comercial(m) | Área (m²) | Volume(m³/m)
1 | 5 | 0.5 | 0.005 | 1.9635e-05 | 1.9635e-05 | CONCRETO
2 | 6.3 | 0.63 | 0.0063 | 3.1172e-05 | 3.1172e-05 | Viga | Volume | C 20 mpa | Dimensãoes
3 | 8 | 0.8 | 0.008 | 5.0265e-05 | 5.0265e-05 | V1 | 0.36 | 100.8 | 2*8*5
4 | 10 | 1 | 0.01 | 7.854e-05 | 7.854e-05 | V2 | 0.18 | 50.4 | 4*16*5
5 | 12.5 | 1.25 | 0.0125 | 0.00012272 | 0.00012272
6 | 16 | 1.6 | 0.016 | 0.00020106 | 0.00020106 | Armadura
7 | 20 | 2 | 0.02 | 0.00031416 | 0.00031416 | V1 | #VALUE!
8 | 22 | 2.2 | 0.022 | 0.00038013 | 0.00038013 | V2 | #VALUE!
9 | 25 | 2.5 | 0.025 | 0.00049087 | 0.00049087
10 | 32 | 3.2 | 0.032 | 0.00080425 | 0.00080425 | Valor total
11 | 40 | 4 | 0.04 | 0.0012566 | 0.0012566 | V1 | #VALUE!
Entrada de dados |  |  | 2)Momento solicitande de cálculo e icógnitas
fck: | 20 |  | U: | 0.26477
q(Carga): | 30 |  | U limite: | 0.235
vão: | 6 |  | Armadura: | Duplamente armada
Fyk(Aço-CA) | 50 |  | ᵟ | 0.11111
Qk(Kn/m) | 30 |  | W': | 0.033487
L(m) | 6 |  | W: | 0.30345
Md: | 250 |  | fmin % | 0.15
Seção |  |  | 3)Área de aço (As)
Bf: | 60 |  | As': | 2.0201
d: | 36 |  | As: | 18.3056
h: | 40
d' | 4
hf | 9 |  | 4) Área de concreto (Ac)
bw | 12 |  | Ac: | 912
|  |  | As min: | 1.368
1) Resistência de cálculo:
Concreto: |  |  | As adotada: | 2.0201
fcd: | 1.4286 |  | Volume Concreto: | 0.612
σcd: | 1.2143
Aço
Fyd: | 43.4783
5)Desbitolagem na parte inferiro (As')
Diâmetro | Área(mm) | Número de barras
ᴓ8,00mm | 0.50265 | 5
ᴓ10,00mm | 0.7854 | 3
ᴓ12,50mm | 1.2272 | 2
ᴓ16,00mm | 2.0106 | 2
ᴓ20,00mm | 3.1416 | 1
ᴓ25,00mm | 4.9087 | 1
6)Desbitolagem na parte inferiro (As)
Diâmetro | Área(mm) | Número de barras
ᴓ8,00mm | 0.50265 | 37
ᴓ10,00mm | 0.7854 | 24
ᴓ12,50mm | 1.2272 | 15
ᴓ16,00mm | 2.0106 | 10
ᴓ20,00mm | 3.1416 | 6
ᴓ25,00mm | 4.9087 | 4