## Momentos e Reações em apoios
MOMENTOS E REAÇÕES EM VIGAS ISOSTÁTICAS COM DIVERSAS FORMAS DE CARREGAMENTOS
[16 empty] | Tamanho Nominal | Dimensões em mm |  |  |  |  | Peso |  | Secção | Eixo 1-1 |  |  |  | Eixo 2-2
[24 empty] | S | J | W | ρ |  | J | W | ρ
C A R G A C O N C E N T R A D A | [16 empty] | h | b | c | g | d | kg/m |  | cm² | cm² | cm³ | cm |  | cm² | cm³ | cm
SOLICITAÇÃO |  |  | MOMENTO MÁXIMO |  |  | REAÇÕES DO APOIO |  |  |  |  | FLECHA E VERIFICAÇÕES
[16 empty] | I3" x 2.⅜" x 8,48 | 76.2 | 59.18 | 4.32 | 38.1 | 9.52 | 8.48 |  | 10.58 | 104 | 27.8 | 3.12 |  | 19.14 | 6.55 | 1.35
P = | 300 | Kg | [10 empty] | Perfil -> | U3" x 1.½" x 7,44 |  | I3" x 2.⅜" x 9,57 |  | 61.24 | 6.38 | 38.1 | 9.52 | 9.57 |  | 12.13 | 112.3 | 29.5 | 3.02 |  | 21.22 | 7.05 | 1.32
L = | 200 | cm | M = | P.L |  | RA/B = | P | = | 150 | Kg | F = | P.L³ |  | Jx = | 79 | I3" x 2.⅜" x 11,16 |  | 63.73 | 8.86 | 38.1 | 9.52 | 11.16 |  | 14 | 120.6 | 31.1 | 2.92 |  | 24.55 | 7.7 | 1.32
|  |  |  | 4 |  |  | 2 |  |  |  |  | 48.E.J |  | Wx = | 19.66 | I4" x 2.⅝" x 11,46 | 101.6 | 67.56 | 4.83 | 38.1 | 12.7 | 11.46 |  | 14.26 | 249.6 | 49.2 | 4.15 |  | 32.05 | 9.5 | 1.5
[16 empty] | I4" x 2.⅝" x 12,65 |  | 69.16 | 6.43 | 38.1 | 12.7 | 12.65 |  | 15.87 | 262.2 | 52.4 | 4.06 |  | 34.54 | 10 | 1.47
|  |  | M = | 15000 | Kg/cm | [5 empty] | F = | 0.30139 | cm | Wreq.= | 10.7143 | I4" x 2.⅝" x 14,14 |  | 71.02 | 8.28 | 38.1 | 12.7 | 14.14 |  | 17.81 | 278.8 | 54.1 | 3.96 |  | 37.87 | 10.65 | 1.47
[12 empty] | Perfil OK |  |  |  | I4" x 2.⅝" x 15,63 |  | 72.8 | 10.16 | 38.1 | 12.7 | 15.63 |  | 19.68 | 295.5 | 57.3 | 3.86 |  | 41.62 | 11.47 | 1.45
[16 empty] | I5" x 3" x 14,88 | 127 | 76.2 | 5.33 | 44.4 | 12.7 | 14.88 |  | 18.52 | 503.6 | 78.6 | 5.21 |  | 49.94 | 13.43 | 1.65
[16 empty] | I5" x 3" x 18,23 |  | 79.68 | 8.81 | 44.4 | 12.7 | 18.23 |  | 22.97 | 561.9 | 88.5 | 4.95 |  | 58.27 | 14.91 | 1.6
P = | 5000 | Kg | [10 empty] | Perfil -> | L 3" x 3"x 1/2" |  | I5" x 3" x 21,95 |  | 83.41 | 12.55 | 44.4 | 12.7 | 21.95 |  | 27.68 | 624.3 | 98.3 | 4.75 |  | 70.75 | 16.39 | 1.6
a = | 80 | cm | M = | P.a.b |  | RA = | P.b | = | 1666.6667 | Kg | F = | P.L³ . 1 a² . b² |  | Jx = | 91 | I6" x 3.⅜" x 18,60 | 152.4 | 84.58 | 5.84 | 50.8 | 15.87 | 18.6 |  | 23.29 | 907.3 | 119.6 | 6.25 |  | 74.92 | 18.02 | 1.83
b = | 40 | cm |  | L |  |  | L |  |  |  |  | E.J 3 L L |  | Wx = | 18 | I6" x 3.⅜" x 21,95 |  | 87.45 | 8.71 | 50.8 | 15.87 | 21.95 |  | 27.68 | 990.5 | 129.4 | 5.99 |  | 87.4 | 19.66 | 1.75
|  |  |  | a > b | [11 empty] | I6" x 3.⅜" x 25,67 |  | 90.55 | 11.81 | 50.8 | 15.87 | 25.67 |  | 32.39 | 1082.1 | 142.6 | 5.79 |  | 95.73 | 21.3 | 1.73
[6 empty] | RB = | P.a | = | 3333.3333 | Kg | F = | 0.74423 | cm | Wreq.= | 95.2381 | I8" x 4" x 27,38 | 203.2 | 101.6 | 6.86 | 57.1 | 19.05 | 27.38 |  | 34.45 | 2368.2 | 232.7 | 8.28 |  | 158.1 | 31.13 | 2.13
|  |  | M = | 133333.3333 | Kg/cm |  | L |  |  |  |  | Perfil Insuficinte, tente outro |  |  |  | I8" x 4" x 30,50 |  | 103.6 | 8.86 | 57.1 | 19.05 | 30.5 |  | 38.52 | 2505.5 | 247.4 | 8.08 |  | 166.5 | 32.77 | 2.08
[16 empty] | I8" x 4" x 34,22 |  | 105.94 | 11.2 | 57.1 | 19.05 | 34.22 |  | 43.29 | 2672 | 262.2 | 7.85 |  | 183.1 | 34.41 | 2.06
[16 empty] | I8" x 4" x 37,94 |  | 108.25 | 13.51 | 57.1 | 19.05 | 37.94 |  | 47.93 | 2834.3 | 278.6 | 7.7 |  | 195.6 | 36.05 | 2.03
P = | 5000 | Kg | [8 empty] | F = | P.a . (3b²+8a²+12ab).1 |  | L 3" x 3"x 1/2" |  | I10" x 4.⅝" x 37,80 | 254 | 118.36 | 7.87 | 69.8 | 19.05 | 37.8 |  | 47.61 | 5081.8 | 399.8 | 10.34 |  | 287.2 | 49.16 | 2.46
a = | 20 | cm | M = | P.a | [7 empty] | E.J 24 |  | Jx = | 91 | I10" x 4.⅝" x 44,65 |  | 121.84 | 11.35 | 69.8 | 19.05 | 44.65 |  | 56.45 | 5556.3 | 437.5 | 9.93 |  | 316.3 | 52.44 | 2.36
b = | 100 | cm |  |  |  | RA/B = | P | = | 5000 | Kg |  |  |  | Wx = | 18 | I10" x 4.⅝" x 52,09 |  | 125.58 | 15.09 | 69.8 | 19.05 | 52.09 |  | 65.93 | 6068.2 | 478.5 | 9.6 |  | 353.8 | 57.71 | 2.31
|  |  | M = | 100000 | Kg/cm | [5 empty] | F = | 1.2472 | cm | Wreq.= | 71.4286 | I10" x 4.⅝" x 59,53 |  | 129.31 | 18.82 | 69.8 | 19.05 | 59.53 |  | 75.42 | 6576 | 517.8 | 9.35 |  | 391.2 | 60.63 | 2.29
[12 empty] | Perfil Insuficiente, tente outro |  |  |  | I12" x 5.¼" x 60,71 | 304.8 | 133.35 | 11.68 | 76.2 | 19.05 | 60.71 |  | 76.39 | 11192 | 734.1 | 12.11 |  | 574.3 | 86.95 | 2.74
[16 empty] | I12" x 5.¼" x 66,97 |  | 136.02 | 14.35 | 76.2 | 19.05 | 66.97 |  | 84.51 | 11824 | 775.1 | 11.84 |  | 616 | 90.13 | 2.69
[16 empty] | I12" x 5.¼" x 74,41 |  | 139.12 | 17.45 | 76.2 | 19.05 | 74.41 |  | 94 | 12553 | 824.3 | 11.56 |  | 665.9 | 89.04 | 2.67
P = | 600 | Kg | [11 empty] | I6" x 3.⅜" x 18,60 |  | I12" x 5.¼" x 81,85 |  | 142.24 | 20.57 | 76.2 | 19.05 | 81.85 |  | 103.48 | 13289 | 871.8 | 11.33 |  | 720 | 101.6 | 2.64
a = | 120 | cm | M = | P.L | [9 empty] | Jx = | 907.3 | I18" x 6" x 81,40 | 457.2 | 152.4 | 11.68 | 88.9 | 22.22 | 81.4 |  | 102.84 | 33109 | 1448.6 | 17.96 |  | 882.3 | 116.3 | 2.92
|  |  |  | 2 | [9 empty] | Wx = | 119.6 | I18" x 6" x 89,29 |  | 154.61 | 13.89 | 88.9 | 22.22 | 89.29 |  | 112.9 | 34869 | 1525.6 | 17.58 |  | 928.1 | 119.6 | 2.87
[6 empty] | RA/B = | 3.P | = | 900 | Kg | [5 empty] | I18" x 6" x 96,73 |  | 156.69 | 15.98 | 88.9 | 22.22 | 96.73 |  | 122.45 | 36530 | 1597.7 | 17.27 |  | 973.9 | 124.5 | 2.82
|  |  | M= | 144000 | Kg/cm |  | 2 | [6 empty] | Wreq.= | 102.8571 | I18" x 6" x 104,17 |  | 158.78 | 18.06 | 88.9 | 22.22 | 104.17 |  | 132 | 38186 | 1669.8 | 17.02 |  | 1020 | 127.8 | 2.77
[12 empty] | Perfil OK |  |  |  | I20" x 7" x 121,14 | 508 | 177.8 | 15.24 | 101.6 | 25.4 | 121.14 |  | 153.16 | 61027 | 2402 | 19.96 |  | 1906 | 214.7 | 3.53
[16 empty] | I20" x 7" x 126,5 |  | 179.15 | 16.59 | 101.6 | 25.4 | 126.5 |  | 160 | 62501 | 2461 | 19.76 |  | 1956 | 217.9 | 3.5
[16 empty] | I20" x 7" x 133,94 |  | 181 | 18.44 | 101.6 | 25.4 | 133.94 |  | 169.42 | 64523 | 2540 | 19.51 |  | 2027 | 224.5 | 3.45
[16 empty] | I20" x 7" x 141,38 |  | 182.88 | 20.32 | 101.6 | 25.4 | 141.38 |  | 178.97 | 66579 | 2622 | 19.28 |  | 2102 | 229.4 | 3.43
[16 empty] | I20" x 7" x 148,82 |  | 184.73 | 22.17 | 101.6 | 25.4 | 148.82 |  | 188.39 | 68602 | 2700 | 19.07 |  | 2181 | 236 | 3.4
[16 empty] | U3" x 1.½" x 6,11 | [7 empty] | 7.78 | 71 | 18.1 | 2.97 | 1.04 | 8.7 | 3.44 | 1.04
MOMENTOS E REAÇÕES EM VIGAS ISOSTÁTICAS COM DIVERSAS FORMAS DE CARREGAMENTOS | [15 empty] | U3" x 1.½" x 7,44 | [7 empty] | 9.18 | 79 | 19.66 | 2.84 | 1.04 | 10.8 | 3.93 | 1.04
[16 empty] | U4" x 1.½" x 8,03 | [5 empty] | 8.03 | 9.3 | 10.1 | 162 | 31.04 | 3.97 |  | 13.7 | 4.75 | 1.14
[16 empty] | U4" x 1.½" x 9,30 | [5 empty] | 9.3 |  | 11.9 | 174 | 34.3 | 3.84 |  | 16.2 | 5.24 | 1.14
C A R G A D I S T R I B U Í D A | [10 empty] | FLECHA E VERIFICAÇÕES |  |  |  |  | U6" x 2" x 12,2 | [5 empty] | 12.2 |  | 15.5 | 546 | 72 | 5.94 |  | 29 | 8.2 | 1.36
[16 empty] | U6" x 2" x 15,6 | [5 empty] | 15.6 |  | 19.9 | 632 | 83 | 5.63 |  | 36 | 9.2 | 1.34
q = | 3.78 | Kg/cm | [11 empty] | I5" x 3" x 14,88 |  | U8" x 2.¼" x 17,1 | [5 empty] | 17.1 |  | 21.8 | 1356 | 133 | 7.89 |  | 55 | 12.8 | 1.59
L = | 470 | cm | M = | q.L² | [6 empty] | F = | P.L³ . 5 |  | Jx = | 503.6 | U8" x 2.¼" x 20,5 | [5 empty] | 20.5 |  | 26.1 | 1503 | 148 | 7.6 |  | 64 | 14 | 1.56
|  |  |  | 8 |  | RA/B = | q.L | = | 888.3 | Kg |  | E.J 384 |  | Wx = | 78.6 | U10" x 2.½ x 22,8 | [5 empty] | 22.8 |  | 29 | 2800 | 221 | 9.84 |  | 95 | 19 | 1.81
[7 empty] | 2 | [8 empty] | U10" x 2.½ x 29,8 | [5 empty] | 29.8 |  | 37.9 | 3290 | 259 | 9.31 |  | 117 | 21.6 | 1.76
|  |  | M= | 104375.25 | Kg/cm | [5 empty] | F = | 0.0048319 | cm | Wreq.= | 74.5537 | U12" x 3" x 30,7 | [5 empty] | 30.7 |  | 39.1 | 5370 | 352 | 11.7 |  | 161 | 28.3 | 2.03
[12 empty] | Perfil OK |  |  |  | U12" x 3" x 37,2 | [5 empty] | 37.2 |  | 47.4 | 6010 | 394 | 11.3 |  | 186 | 30.9 | 1.98
[16 empty] | L 1.½"x1.½"x1/8" | [5 empty] | 1.83 |  | 2.32 | 3.33 | 1.15 | 1.17 |  | 3.33 | 1.15 | 1.17
[16 empty] | L 1.½"x1.½"x3/16" | [5 empty] | 2.68 |  | 3.42 | 4.58 | 1.64 | 1.17 |  | 4.58 | 1.64 | 1.17
q = | 200 | Kg/cm | [11 empty] | L 3" x 3"x 1/2" |  | L 1.½"x1.½"x ¼" | [5 empty] | 3.48 |  | 4.45 | 5.83 | 2.13 | 1.15 |  | 5.83 | 2.13 | 1.15
a = | 80 | cm |  |  |  | RA = | q.a(L+b) | = | 9600 | Kg |  |  |  | Jx = | 91 | L 1.3/4"x1.3/4"x 1/8" | [5 empty] | 2.14 |  | 2.71 | 5.41 | 1.64 | 1.4 |  | 5.41 | 1.64 | 1.4
b = | 20 | cm | M = | q.a²(L+b)² |  |  | 2L | [6 empty] | Wx = | 18 | L 1.3/4"x1.3/4"x 3/16" | [5 empty] | 3.15 |  | 4 | 7.5 | 2.3 | 1.37 |  | 7.5 | 2.3 | 1.37
|  |  |  | 8.L² | [11 empty] | L 1.3/4"x1.3/4"x 1/4" | [5 empty] | 4.12 |  | 5.22 | 9.57 | 3.13 | 1.35 |  | 9.57 | 3.13 | 1.35
[6 empty] | RB = | q.a² | = | 6400 | Kg |  |  |  | Wreq.= | 164.5714 | L 1.3/4"x1.3/4"x 5/16" | [5 empty] | 5.04 |  | 6.45 | 11.2 | 3.77 | 1.32 |  | 11.2 | 3.77 | 1.32
|  |  | M= | 230400 | Kg/cm |  | 2L |  |  |  |  | Perfil Insuficiente, tente outro |  |  |  | L 2" x 2"x 3/16" | [5 empty] | 3.63 |  | 4.58 | 11.7 | 3.13 | 1.58 |  | 11.7 | 3.13 | 1.58
[16 empty] | L 2" x 2"x 1/4" | [5 empty] | 4.74 |  | 6.06 | 14.6 | 4.1 | 1.55 |  | 14.6 | 4.1 | 1.55
[16 empty] | L 2" x 2"x 5/16" | [5 empty] | 5.83 |  | 7.42 | 17.5 | 4.91 | 1.53 |  | 17.5 | 4.91 | 1.53
[16 empty] | L 2" x 2"x 3/8" | [5 empty] | 6.99 |  | 8.76 | 20 | 5.73 | 1.5 |  | 20 | 5.73 | 1.5
q = | 200 | Kg/cm | [11 empty] | L 3" x 3"x 1/2" |  | L 2.½" x 2.½"x 3/16" | [5 empty] | 4.57 |  | 5.8 | 23 | 4.91 | 1.98 |  | 23 | 4.91 | 1.98
c = | 20 | cm | [11 empty] | Jx = | 91 | L 2.½" x 2.½"x 1/4" | [5 empty] | 6.1 |  | 7.67 | 29 | 6.4 | 1.96 |  | 29 | 6.4 | 1.96
L = | 120 | cm | M = | q.c.(L-c) | [9 empty] | Wx = | 18 | L 2.½" x 2.½"x 5/16" | [5 empty] | 7.44 |  | 9.48 | 35 | 7.87 | 1.93 |  | 35 | 7.87 | 1.93
|  |  |  | 2 | [11 empty] | L 2.½" x 2.½"x 3/8" | [5 empty] | 7.78 |  | 11.16 | 41 | 9.35 | 1.91 |  | 41 | 9.35 | 1.91
[6 empty] | RA/B = | q.c | = | 4000 | Kg |  |  |  | Wreq.= | 142.8571 | L 3" x 3"x 3/16" | [5 empty] | 5.5 |  | 7 | 40 | 7.2 | 2.39 |  | 40 | 7.2 | 2.39
[16 empty] | L 3" x 3"x 1/4" | [5 empty] | 7.3 |  | 9.3 | 50 | 9.5 | 2.36 |  | 50 | 9.5 | 2.36
|  |  | M= | 200000 | Kg/cm | [6 empty] | Perfil Insuficiente, tente outro |  |  |  | L 3" x 3"x 5/16" | [5 empty] | 9.1 |  | 11.5 | 62 | 11.6 | 2.34 |  | 62 | 11.6 | 2.34
[16 empty] | L 3" x 3"x 3/8" | [5 empty] | 10.7 |  | 13.6 | 75 | 13.6 | 2.31 |  | 75 | 13.6 | 2.31
[16 empty] | L 3" x 3"x 1/2" | [5 empty] | 14 |  | 17.7 | 91 | 18 | 2.29 |  | 91 | 18 | 2.29
q = | 5000 | Kg/cm | [11 empty] | L 3" x 3"x 1/2"
a = | 20 | cm | [11 empty] | Jx = | 91
b = | 30 | cm | M = | 2q.a.c.(b-c + ac) |  | RA = | 2.q.c(L-c) | = | 80000 | Kg |  |  |  | Wx = | 18
c = | 10 | cm |  | L L² |  |  | L
[14 empty] | Wreq.= | 685.7143
[6 empty] | RB = | 2.q.c(L-b) | = | 40000 | Kg
|  |  | M= | 960000 | Kg/cm |  | L |  |  |  |  | Perfil Insuficiente, tente outro
[16 empty] | H 500x500x358Kg/m | [5 empty] | 358 |  | 468 | 222682.08 | 8907
Note on B7: Digite o valor da Carga em Kg
Note on B8: Digite o valor do vão "L" em cm
Note on M11: Flecha da viga
Note on O7: Clique na célula e busque o Perfil desejado
Note on P11: Wreq. É o módulo resistente da seção necessária para a situação. Wreq = M/Tadm

## FLAMBAGEM DE HASTES DE AÇO
FLAMBAGEM DE HASTES | [6 empty] | Tamanho Nominal | Dimensões em mm |  |  |  |  | Peso |  | Secção | Eixo 1-1 |  |  | RAIO DE GIRAÇÃO | Eixo 2-2
[15 empty] | S | J | W | ρ |  | J | W | ρ
Aplicação: | [7 empty] | h | b | c | g | d | kg/m |  | cm² | cm² | cm³ | cm |  | cm² | cm³ | cm
[6 empty] | I | I 3" x 2.⅜" x 8,48 | 76.2 | 59.18 | 4.32 | 38.1 | 9.52 | 8.48 |  | 10.58 | 104 | 27.8 | 3.12 | 1.35 | 19.14 | 6.55 | 1.35
[6 empty] | I | I 3" x 2.⅜" x 9,57 |  | 61.24 | 6.38 | 38.1 | 9.52 | 9.57 |  | 12.13 | 112.3 | 29.5 | 3.02 | 1.32 | 21.22 | 7.05 | 1.32
[6 empty] | I | I 3" x 2.⅜" x 11,16 |  | 63.73 | 8.86 | 38.1 | 9.52 | 11.16 |  | 14 | 120.6 | 31.1 | 2.92 | 1.32 | 24.55 | 7.7 | 1.32
[6 empty] | I | I 4" x 2.⅝" x 11,46 | 101.6 | 67.56 | 4.83 | 38.1 | 12.7 | 11.46 |  | 14.26 | 249.6 | 49.2 | 4.15 | 1.5 | 32.05 | 9.5 | 1.5
[6 empty] | I | I4" x 2.⅝" x 12,65 |  | 69.16 | 6.43 | 38.1 | 12.7 | 12.65 |  | 15.87 | 262.2 | 52.4 | 4.06 | 1.47 | 34.54 | 10 | 1.47
[6 empty] | I | I4" x 2.⅝" x 14,14 |  | 71.02 | 8.28 | 38.1 | 12.7 | 14.14 |  | 17.81 | 278.8 | 54.1 | 3.96 | 1.47 | 37.87 | 10.65 | 1.47
[6 empty] | I | I4" x 2.⅝" x 15,63 |  | 72.8 | 10.16 | 38.1 | 12.7 | 15.63 |  | 19.68 | 295.5 | 57.3 | 3.86 | 1.45 | 41.62 | 11.47 | 1.45
[6 empty] | I | I5" x 3" x 14,88 | 127 | 76.2 | 5.33 | 44.4 | 12.7 | 14.88 |  | 18.52 | 503.6 | 78.6 | 5.21 | 1.65 | 49.94 | 13.43 | 1.65
[6 empty] | I | I5" x 3" x 18,23 |  | 79.68 | 8.81 | 44.4 | 12.7 | 18.23 |  | 22.97 | 561.9 | 88.5 | 4.95 | 1.6 | 58.27 | 14.91 | 1.6
[6 empty] | I | I5" x 3" x 21,95 |  | 83.41 | 12.55 | 44.4 | 12.7 | 21.95 |  | 27.68 | 624.3 | 98.3 | 4.75 | 1.6 | 70.75 | 16.39 | 1.6
[6 empty] | I | I6" x 3.⅜" x 18,60 | 152.4 | 84.58 | 5.84 | 50.8 | 15.87 | 18.6 |  | 23.29 | 907.3 | 119.6 | 6.25 | 1.83 | 74.92 | 18.02 | 1.83
| PERFIL |  |  | U3" x 1.½" x 7,44 |  | I | I6" x 3.⅜" x 21,95 |  | 87.45 | 8.71 | 50.8 | 15.87 | 21.95 |  | 27.68 | 990.5 | 129.4 | 5.99 | 1.75 | 87.4 | 19.66 | 1.75
Carga solicitada/trabalho |  | C | = | 10000 | kg | I | I6" x 3.⅜" x 25,67 |  | 90.55 | 11.81 | 50.8 | 15.87 | 25.67 |  | 32.39 | 1082.1 | 142.6 | 5.79 | 1.73 | 95.73 | 21.3 | 1.73
Comprimento de flambagem |  | L | = | 251 | cm | I | I8" x 4" x 27,38 | 203.2 | 101.6 | 6.86 | 57.1 | 19.05 | 27.38 |  | 34.45 | 2368.2 | 232.7 | 8.28 | 2.13 | 158.1 | 31.13 | 2.13
[6 empty] | I | I8" x 4" x 30,50 |  | 103.6 | 8.86 | 57.1 | 19.05 | 30.5 |  | 38.52 | 2505.5 | 247.4 | 8.08 | 2.08 | 166.5 | 32.77 | 2.08
Tensão de Escoamento |  |  | = | 2520 | Kg/cm² | I | I8" x 4" x 34,22 |  | 105.94 | 11.2 | 57.1 | 19.05 | 34.22 |  | 43.29 | 2672 | 262.2 | 7.85 | 2.06 | 183.1 | 34.41 | 2.06
Tensão de Ruptura |  |  | = | 4350 | Kg/cm² |  | I8" x 4" x 37,94 |  | 108.25 | 13.51 | 57.1 | 19.05 | 37.94 |  | 47.93 | 2834.3 | 278.6 | 7.7 | 2.03 | 195.6 | 36.05 | 2.03
Tensão Adm Compressão |  |  | = | 1400 | Kg/cm² |  | I10" x 4.⅝" x 37,80 | 254 | 118.36 | 7.87 | 69.8 | 19.05 | 37.8 |  | 47.61 | 5081.8 | 399.8 | 10.34 | 2.46 | 287.2 | 49.16 | 2.46
[7 empty] | I10" x 4.⅝" x 44,65 |  | 121.84 | 11.35 | 69.8 | 19.05 | 44.65 |  | 56.45 | 5556.3 | 437.5 | 9.93 | 2.36 | 316.3 | 52.44 | 2.36
Módulo de elasticidade |  | E | = | 2100000 | kg/cm² |  | I10" x 4.⅝" x 52,09 |  | 125.58 | 15.09 | 69.8 | 19.05 | 52.09 |  | 65.93 | 6068.2 | 478.5 | 9.6 | 2.31 | 353.8 | 57.71 | 2.31
Momento de inércia (Jmin) |  | J | = | 10.8 | cm4 |  | I10" x 4.⅝" x 59,53 |  | 129.31 | 18.82 | 69.8 | 19.05 | 59.53 |  | 75.42 | 6576 | 517.8 | 9.35 | 2.29 | 391.2 | 60.63 | 2.29
Área da seção do perfil |  | S | = | 9.18 | cm² |  | I12" x 5.¼" x 60,71 | 304.8 | 133.35 | 11.68 | 76.2 | 19.05 | 60.71 |  | 76.39 | 11192 | 734.1 | 12.11 | 2.74 | 574.3 | 86.95 | 2.74
Raio de giração (ρ min) |  | R | = | 1.04 | cm |  | I12" x 5.¼" x 66,97 |  | 136.02 | 14.35 | 76.2 | 19.05 | 66.97 |  | 84.51 | 11824 | 775.1 | 11.84 | 2.69 | 616 | 90.13 | 2.69
Fator de segurança |  | k | = | 2 | nº |  | I12" x 5.¼" x 74,41 |  | 139.12 | 17.45 | 76.2 | 19.05 | 74.41 |  | 94 | 12553 | 824.3 | 11.56 | 2.67 | 665.9 | 89.04 | 2.67
[7 empty] | I12" x 5.¼" x 81,85 |  | 142.24 | 20.57 | 76.2 | 19.05 | 81.85 |  | 103.48 | 13289 | 871.8 | 11.33 | 2.64 | 720 | 101.6 | 2.64
|  |  |  | EULLER |  |  | I18" x 6" x 81,40 | 457.2 | 152.4 | 11.68 | 88.9 | 22.22 | 81.4 |  | 102.84 | 33109 | 1448.6 | 17.96 | 2.92 | 882.3 | 116.3 | 2.92
Indice de esbeltez (λ) |  | Y | = | 241.3462 | un |  | I18" x 6" x 89,29 |  | 154.61 | 13.89 | 88.9 | 22.22 | 89.29 |  | 112.9 | 34869 | 1525.6 | 17.58 | 2.87 | 928.1 | 119.6 | 2.87
Tensão de flambagem |  | T | = | 387.0372 | kg/cm² |  | I18" x 6" x 96,73 |  | 156.69 | 15.98 | 88.9 | 22.22 | 96.73 |  | 122.45 | 36530 | 1597.7 | 17.27 | 2.82 | 973.9 | 124.5 | 2.82
Peso de flambagem |  | Pfl | = | 3553.0012 | kg |  | I18" x 6" x 104,17 |  | 158.78 | 18.06 | 88.9 | 22.22 | 104.17 |  | 132 | 38186 | 1669.8 | 17.02 | 2.77 | 1020 | 127.8 | 2.77
C.de trabalho c/ Fator segurança |  | kadm | = | 1776.5006 | kg |  | I20" x 7" x 121,14 | 508 | 177.8 | 15.24 | 101.6 | 25.4 | 121.14 |  | 153.16 | 61027 | 2402 | 19.96 | 3.53 | 1906 | 214.7 | 3.53
U3" x 1.½" x 7,44 |  | → |  | PERFIL INSUFICIENTE |  |  | I20" x 7" x 126,5 |  | 179.15 | 16.59 | 101.6 | 25.4 | 126.5 |  | 160 | 62501 | 2461 | 19.76 | 3.5 | 1956 | 217.9 | 3.5
[7 empty] | I20" x 7" x 133,94 |  | 181 | 18.44 | 101.6 | 25.4 | 133.94 |  | 169.42 | 64523 | 2540 | 19.51 | 3.45 | 2027 | 224.5 | 3.45
[7 empty] | I20" x 7" x 141,38 |  | 182.88 | 20.32 | 101.6 | 25.4 | 141.38 |  | 178.97 | 66579 | 2622 | 19.28 | 3.43 | 2102 | 229.4 | 3.43
[7 empty] | I20" x 7" x 148,82 |  | 184.73 | 22.17 | 101.6 | 25.4 | 148.82 |  | 188.39 | 68602 | 2700 | 19.07 | 3.4 | 2181 | 236 | 3.4
[7 empty] | U3" x 1.½" x 7,44 | [7 empty] | 9.18 | 79 | 19.66 | 2.84 | 1.04 | 10.8 | 3.93 | 1.04
[7 empty] | U4" x 1.½" x 8,03 | [5 empty] | 8.03 | 9.3 | 10.1 | 162 | 31.04 | 3.97 |  | 13.7 | 4.75 | 1.14
[7 empty] | U4" x 1.½" x 9,30 | [5 empty] | 9.3 |  | 11.9 | 174 | 34.3 | 3.84 |  | 16.2 | 5.24 | 1.14
[7 empty] | U6" x 2" x 12,2 | [5 empty] | 12.2 |  | 15.5 | 546 | 72 | 5.94 |  | 29 | 8.2 | 1.36
[7 empty] | U6" x 2" x 15,6 | [5 empty] | 15.6 |  | 19.9 | 632 | 83 | 5.63 |  | 36 | 9.2 | 1.34
[7 empty] | U8" x 2.¼" x 17,1 | [5 empty] | 17.1 |  | 21.8 | 1356 | 133 | 7.89 |  | 55 | 12.8 | 1.59
[7 empty] | U8" x 2.¼" x 20,5 | [5 empty] | 20.5 |  | 26.1 | 1503 | 148 | 7.6 |  | 64 | 14 | 1.56
[7 empty] | U10" x 2.½ x 22,8 | [5 empty] | 22.8 |  | 29 | 2800 | 221 | 9.84 |  | 95 | 19 | 1.81
[7 empty] | U10" x 2.½ x 29,8 | [5 empty] | 29.8 |  | 37.9 | 3290 | 259 | 9.31 |  | 117 | 21.6 | 1.76
[7 empty] | U12" x 3" x 30,7 | [5 empty] | 30.7 |  | 39.1 | 5370 | 352 | 11.7 |  | 161 | 28.3 | 2.03
[7 empty] | U12" x 3" x 37,2 | [5 empty] | 37.2 |  | 47.4 | 6010 | 394 | 11.3 |  | 186 | 30.9 | 1.98
[7 empty] | L 1.½"x1.½"x1/8" | [5 empty] | 1.83 |  | 2.32 | 3.33 | 1.15 | 1.17 |  | 3.33 | 1.15 | 1.17
[7 empty] | L 1.½"x1.½"x3/16" | [5 empty] | 2.68 |  | 3.42 | 4.58 | 1.64 | 1.17 |  | 4.58 | 1.64 | 1.17
[7 empty] | L 1.½"x1.½"x ¼" | [5 empty] | 3.48 |  | 4.45 | 5.83 | 2.13 | 1.15 |  | 5.83 | 2.13 | 1.15
[7 empty] | L 1.3/4"x1.3/4"x 1/8" | [5 empty] | 2.14 |  | 2.71 | 5.41 | 1.64 | 1.4 |  | 5.41 | 1.64 | 1.4
[7 empty] | L 1.3/4"x1.3/4"x 3/16" | [5 empty] | 3.15 |  | 4 | 7.5 | 2.3 | 1.37 |  | 7.5 | 2.3 | 1.37
[7 empty] | L 1.3/4"x1.3/4"x 1/4" | [5 empty] | 4.12 |  | 5.22 | 9.57 | 3.13 | 1.35 |  | 9.57 | 3.13 | 1.35
[7 empty] | L 1.3/4"x1.3/4"x 5/16" | [5 empty] | 5.04 |  | 6.45 | 11.2 | 3.77 | 1.32 |  | 11.2 | 3.77 | 1.32
[7 empty] | L 2" x 2"x 3/16" | [5 empty] | 3.63 |  | 4.58 | 11.7 | 3.13 | 1.58 |  | 11.7 | 3.13 | 1.58
[7 empty] | L 2" x 2"x 1/4" | [5 empty] | 4.74 |  | 6.06 | 14.6 | 4.1 | 1.55 |  | 14.6 | 4.1 | 1.55
[7 empty] | L 2" x 2"x 5/16" | [5 empty] | 5.83 |  | 7.42 | 17.5 | 4.91 | 1.53 |  | 17.5 | 4.91 | 1.53
[7 empty] | L 2" x 2"x 3/8" | [5 empty] | 6.99 |  | 8.76 | 20 | 5.73 | 1.5 |  | 20 | 5.73 | 1.5
[7 empty] | L 2.½" x 2.½"x 3/16" | [5 empty] | 4.57 |  | 5.8 | 23 | 4.91 | 1.98 |  | 23 | 4.91 | 1.98
[7 empty] | L 2.½" x 2.½"x 1/4" | [5 empty] | 6.1 |  | 7.67 | 29 | 6.4 | 1.96 |  | 29 | 6.4 | 1.96
[7 empty] | L 2.½" x 2.½"x 5/16" | [5 empty] | 7.44 |  | 9.48 | 35 | 7.87 | 1.93 |  | 35 | 7.87 | 1.93
[7 empty] | L 2.½" x 2.½"x 3/8" | [5 empty] | 7.78 |  | 11.16 | 41 | 9.35 | 1.91 |  | 41 | 9.35 | 1.91
[7 empty] | L 3" x 3"x 3/16" | [5 empty] | 5.5 |  | 7 | 40 | 7.2 | 2.39 |  | 40 | 7.2 | 2.39
[7 empty] | L 3" x 3"x 1/4" | [5 empty] | 7.3 |  | 9.3 | 50 | 9.5 | 2.36 |  | 50 | 9.5 | 2.36
[7 empty] | L 3" x 3"x 5/16" | [5 empty] | 9.1 |  | 11.5 | 62 | 11.6 | 2.34 |  | 62 | 11.6 | 2.34
[7 empty] | L 3" x 3"x 3/8" | [5 empty] | 10.7 |  | 13.6 | 75 | 13.6 | 2.31 |  | 75 | 13.6 | 2.31
[7 empty] | L 3" x 3"x 1/2" | [5 empty] | 14 |  | 17.7 | 91 | 18 | 2.29 |  | 91 | 18 | 2.29
[7 empty] | Tubo Ø1"std | [7 empty] | 2.71 | 2.8 | 1.9 |  | 1.02 | 2.8 | 1.9
[7 empty] | Tubo Ø2.½"std | [7 empty] | 10.66 | 68 | 17.9 |  | 2.53 | 68 | 17.9
[7 empty] | Tubo Ø3"std | [7 empty] | 16.35 | 140 | 31 |  | 2.93 | 140 | 31
[7 empty] | Tubo Ø3.½"std | [7 empty] | 18.86 | 215 | 42 |  | 3.38 | 215 | 42
[7 empty] | Tubo Ø4"std | [7 empty] | 11.34 | 170 | 33 |  | 3.43 | 170 | 33
[7 empty] | Tubo Ø6" std | [7 empty] | 28.92 | 773 | 101 |  | 5.17 | 28.92 | 773

## DIMENS. EIXOS
DIMENSIONAMENTO DE EIXOS SIMPLES
DESCRIÇÃO DO EIXO
Ø DO EIXO: | 25 | mm
MATERIAL: | SAE 1020 Laminado
Tadm. Flexão | 1200 | Kg/cm2
CÁLCULOS
DESCRIÇÃO | VARIÁVEL | DADOS |  | Q = | P = | 4000 | kg/cml
Carga = | P | 10000 | kg |  | l
Vão livre = | L | 8 | cm | Mfmax. = | Q.c . (L-c) = | 7500 | kg/cm | ASTM A36 | 12
Vão carregado = | l | 2.5 | cm |  | 2 |  |  | SAE 1010 Laminado | 10
Carga distribuida = | Q | 4000 | kg/cml | Wfnec. = | Mf = | 6.25 | cm3 | SAE 1010 Trefilado | 10
Afastamentos = | C | 0.5 | cm |  | Tadm |  |  | SAE 1020 Laminado | 12
Mod. Elasticidade= | E | 20000000 | kg/cm2 | Tflexão = | Mf = | 4889.2284 | kg/cm2 | SAE 1020 Trefilado | 12
Momento inércia = | J * | 1.9175 | cm4 |  | Wf |  |  | SAE 1030 Laminado | 15
Mom. resistente = | W * | 1.534 | cm3 | Flexa = | Q L x 5 L3 = | 0.0055629 | cm | SAE 1030 Trefilado | 15
[5 empty] | E J 384 |  |  | SAE 1040 Laminado | 18
[8 empty] | SAE 1040 Trefilado | 18
| l | [6 empty] | SAE 1050 Laminado | 23
|  |  | Tflex. | 4889.2284 | > | Tadm. Flex. | 1200 | SAE 1050 Trefilado | 23
P
EIXO INSUFICIENTE, TENTE OUTRO
| C | C
L

## Paraf. Helicoidal
DESENVOLVIMENTO PARA FABRICAÇÃO DE PARAFUSO HELICOIDAL
| S = | 30 | mm | (Passo do Parafuso)
| D = | 80 | mm | (Diâmetro Maior)
| d = | 48 | mm | (Diâmetro Menor)
| b = | 16 | mm | (Altura do passo)
U = | D² . pi² + S² | = | 253.1116 | mm | (Desenvolvimento do Diâmetro maior)
u = | d² . pi² + S² | = | 153.7516 | mm | (Desenvolvimento do Diâmetro maior)
b = | D - d | = | 16 | mm | (Altura do passo)
2
r = | b . u | = | 24.7587 | mm | (Raio menor para desenvolvimento)
U - u
R = | r + b | = | 40.7587 | mm | (Raio maior para desenvolvimento)
PR = | R . 2 . Pi | = | 256.0947 | mm | (Perímetro do Raio Maior desenvolvido)
Pr = | r . 2 . Pi | = | 155.5637 | mm | (Perímetro do Raio menor desenvolvido)
Da = | PR - U | = | 2.9831 | mm | (Desenvolvimento da Abertura)
Ang = | 0.71137 | = | 4.1935 | º | (Ângulo da abertura)
C = | sen Ang. R . 2 | = | 2.9825 | mm | (Corda da Abertura)
2

## ATRITO
ATRITO DE ESCORREGAMENTO
| TIPO DO ATRITO |  | Bronze-ferro
| Carga = |  | 5000 | Kgf
| Ângulo do Piso (b) = |  | 30 | º | Material | inicio do movimento |  |  |  | durante o movimento
| Ângulo do cambão (a) = |  | 30 | º |  | seco |  | lubrificado |  | seco |  | lubrificado
[6 empty] | µo | þ | µo | þ | µo | þ | µo | þ
| SECO |  | LUBRIF |  | Aço-aço | 0.15 | 8.5 | 0.1 | 5.833 | 0.12 | 6.833 | 0.009 | 0.5
| inicio mov. | durante mov. | inicio mov. | durante mov. | Aço-alumínio | 0 | 0 | 0 | 0 | 0.14 | 8 | 0 | 0
| þ | þ | þ | þ | Aço-bronze | 0.18 | 10.166 | 0.1 | 5.833 | 0.16 | 9 | 0.015 | 0.9166
| 0 | 9 | 0 | 0 | Aço-gelo | 0.027 | 1.5833 | 0 | 0 | 0.014 | 0.8333 | 0 | 0
[5 empty] | Aço-metal patente | 0.23 | 12.833 | 0.1 | 5.8333 | 0.22 | 12.5 | 0.015 | 0.9166
| FORÇA NA DESCIDA (Kg) |  |  |  | Aço-pedra | 0 | 0 | 0 | 0 | 0.5 | 26.5 | 0 | 0
| SECO |  | LUBRIFICADO |  | Borracha-madeira ou metal | 0 | 0 | 0 | 0 | 0.6 | 31 | 0 | 0
| início mov. | durante mov. | início mov. | durante mov. | bronze-bronze | 0 | 0 | 0 | 0 | 0.2 | 11.33 | 0.15 | 8.5
| 2886.7513 | 3370.4669 | 2886.7513 | 2886.7513 | Bronze-ferro | 0 | 0 | 0 | 0 | 0.16 | 9 | 0 | 0
[5 empty] | Bronze-ferro fundido | 0 | 0 | 0 | 0 | 0.21 | 11.833 | 0 | 0
| FORÇA NA SUBIDA (Kg) |  |  |  | Corda cânhamo-aço | 0 | 0 | 0 | 0 | 0.25 | 14 | 0 | 0
| SECO |  | LUBRIFICADO |  | Corda cânhamo-madeira | 0.7 | 35 | 0 | 0 | 0.833 | 26.5 | 0.35 | 19.333
| início mov. | durante mov. | início mov. | durante mov. | Couro-Ferro fundido | 0.5 | 26.5 | 0 | 0 | 0.28 | 15.666 | 0.12 | 6.833
| 2886.7513 | 4048.9202 | 2886.7513 | 2886.7513 | Couro-madeira | 0.47 | 25.166 | 0 | 0 | 0.5 | 16.833 | 0 | 0
[5 empty] | Fibra-ferro fundido | 0 | 0 | 0 | 0 | 0.4 | 21.8333 | 0 | 0
[5 empty] | Ferro-ferro | 0 | 0 | 0 | 0 | 0.44 | 23.833 | 0.3 | 16.666
[5 empty] | Madeira-gelo | 0 | 0 | 0 | 0 | 0.03 | 1.666 | 0 | 0
[5 empty] | Pedra-tijolo | 0 | 0 | 0 | 0 | 0.6 | 31 | 0 | 0
[5 empty] | Pneus-estradas | 0 | 0 | 0 | 0 | 0.5 | 26.5 | 0 | 0
[5 empty] | Rodas-trilhos | 0.18 | 10.166 | 0.1 | 5.833 | 0.16 | 9 | 0.015 | 0.9166

## Linhas de vida
LINHAS DE VIDA
CABO DE AÇO AA 6x19 (CIMAF)
DADOS DO CABO
[5 empty] | Ø mm | 9.5
| Diâm. | 3/8" |  |  | Carga rup. (tf) | 5.9
| Alt. Queda | 1.3 | m |  | Fator | 0.395
Fator de segurança 2:1 | P. Corpo | 140 | Kg |  | E - Kg/mm² | 10000 | [5 empty] | 6x19
|  | 1 |  |  | Área met. (mm²) | 35.6487
| C.dinâm. corpo | 9639.2333 | Newtons | = | 982.9319 | Kgf
| VÃO (m) | [8 empty] | Diam. | mm | Carga rup.(Kg) | Fator "F" | E - Kg/mm² | Nº clips | Espaç | torque N.m
| 5 | 7.5 | 10 | 12.5 | 15 | 17.5 | 20 | 22.5 | 25 | 1/8" | 3.2 | 0.62 | 0.395 | 10000
Deform. conform. do cabo (mm) | 37.5 | 56.25 | 75 | 93.75 | 112.5 | 131.25 | 150 | 168.75 | 187.5 | 3/16" | 4.8 | 1.4 | 0.395 | 10000 | 2 | 29 | 10
Deform. Elástica (mm) | 13.7863 | 20.6795 | 27.5727 | 34.4659 | 41.359 | 48.2522 | 55.1454 | 62.0386 | 68.9317 | 1/4" | 6.4 | 2.5 | 0.395 | 10000 | 2 | 38 | 20
Along. Cabo c/ carga aplic. (mm) | 51.2863 | 76.9295 | 102.5727 | 128.2159 | 153.859 | 179.5022 | 205.1454 | 230.7886 | 256.4317 | 3/8" | 9.5 | 5.9 | 0.395 | 10000 | 2 | 57 | 41
Comprim. Cabo carregado (mm) | 2525.6432 | 3788.4648 | 5051.2863 | 6314.1079 | 7576.9295 | 8839.7511 | 10102.5727 | 11365.3943 | 12628.2159 | 7/16" | 11.5 | 7.5 | 0.395 | 10000 | 2 | 67 | 75
Flecha (mm) | 358.9895 | 538.4842 | 717.9789 | 897.4737 | 1076.9684 | 1256.4631 | 1435.9578 | 1615.4526 | 1794.9473 | 1/2" | 13 | 9.7 | 0.395 | 10000 | 3 | 76 | 75
Carga no corpo (Q) | 634.6861 | 468.9041 | 386.013 | 336.2784 | 303.122 | 279.4389 | 261.6765 | 247.8614 | 236.8092 | 9/16" | 14.5 | 12.2 | 0.395 | 10000
Tensão cabo (Kg) | 2247.5982 | 1660.5184 | 1366.9785 | 1190.8546 | 1073.4386 | 989.57 | 926.6686 | 877.7453 | 838.6067 | 5/8" | 16 | 15.1 | 0.395 | 10000 | 3 | 95 | 120
Tensão adm. (Kg) | 2360 | 2360 | 2360 | 2360 | 2360 | 2360 | 2360 | 2360 | 2360 | 3/4" | 19 | 21.6 | 0.395 | 10000 | 4 | 114 | 180
Nº MÁX. DE PESSOAS | 1 | 1 | 1 | 1 | 2 | 2 | 2 | 2 | 2 | 7/8" | 22 | 29.2 | 0.395 | 10000 | 4 | 133 | 310
Altura mín. do piso (m) | 4.159 | 4.3385 | 4.518 | 4.6975 | 4.877 | 5.0565 | 5.236 | 5.4155 | 5.5949 | 1" | 26 | 37.9 | 0.395 | 10000 | 5 | 152 | 310
[10 empty] | 1.1/8' | 29 | 47.7 | 0.395 | 10000 | 6 | 172 | 310
| CLIPAGEM DO CABO | [8 empty] | 1.1/4" | 32 | 58.5 | 0.395 | 10000 | 7 | 191 | 150
| Nº mín. de clips | Espaçam. entre clips (mm) | Torque N.m
| 2 | 57 | 41
OBS.: CONFORME NORMA OSHA E ASSE (American Society of Safety Engineers)
Ângulo do cabo radianos | 0.14119 | 0.14119 | 0.14119 | 0.14119 | 0.14119 | 0.14119 | 0.14119 | 0.14119 | 0.14119
Ângulo do cabo graus | 8.0897 | 8.0897 | 8.0897 | 8.0897 | 8.0897 | 8.0897 | 8.0897 | 8.0897 | 8.0897

## VOL CILINDROS VERT
GRADUAÇÃO VOLUMÉTRICA EM CILINDROS HORIZONTAIS
| Diâm. | 2 | m | 1 | corda | 0.28213 | 0.34511 | 0.39799 | 0.44441 | 0.48621 | 0.5245 | 0.56 | 0.59321 | 0.6245 | 0.65414 | 0.68235 | 0.7093 | 0.73512 | 0.75993 | 0.78384 | 0.80691 | 0.82922 | 0.85082 | 0.87178 | 0.89213 | 0.91192 | 0.93118 | 0.94995 | 0.96825 | 0.9861 | 1.0035 | 1.0206 | 1.0373 | 1.0536 | 1.0695 | 1.0852 | 1.1005 | 1.1155 | 1.1303 | 1.1447 | 1.1589 | 1.1729 | 1.2 | 1.2132 | 1.2262 | 1.239 | 1.2516 | 1.2639 | 1.2761 | 1.2881 | 1.2998 | 1.3114 | 1.3229 | 1.3341 | 1.3452 | 1.3561 | 1.3669 | 1.3775 | 1.3879
|  |  |  | 0 | ang | 16.2192 | 19.8727 | 22.9567 | 25.6771 | 28.1397 | 30.4072 | 32.5204 | 34.5077 | 36.3897 | 38.1821 | 39.8969 | 41.5437 | 43.1304 | 44.6633 | 46.1478 | 47.5885 | 48.9893 | 50.3534 | 51.6839 | 52.9831 | 54.2535 | 55.497 | 56.7153 | 57.91 | 59.0827 | 60.2346 | 61.3668 | 62.4805 | 63.5767 | 64.6561 | 65.7198 | 66.7683 | 67.8025 | 68.823 | 69.8304 | 70.8253 | 71.8081 | 73.7398 | 74.6895 | 75.629 | 76.5586 | 77.4788 | 78.3899 | 79.2922 | 80.186 | 81.0716 | 81.9493 | 82.8192 | 83.6818 | 84.5372 | 85.3856 | 86.2272 | 87.0623 | 87.891
| Comprim. | 2 | m |  | des | 0.28308 | 0.34684 | 0.40067 | 0.44815 | 0.49113 | 0.53071 | 0.56759 | 0.60227 | 0.63512 | 0.6664 | 0.69633 | 0.72507 | 0.75277 | 0.77952 | 0.80543 | 0.83058 | 0.85502 | 0.87883 | 0.90205 | 0.92473 | 0.9469 | 0.9686 | 0.98987 | 1.0107 | 1.0312 | 1.0513 | 1.0711 | 1.0905 | 1.1096 | 1.1285 | 1.147 | 1.1653 | 1.1834 | 1.2012 | 1.2188 | 1.2361 | 1.2533 | 1.287 | 1.3036 | 1.32 | 1.3362 | 1.3523 | 1.3682 | 1.3839 | 1.3995 | 1.415 | 1.4303 | 1.4455 | 1.4605 | 1.4755 | 1.4903 | 1.5049 | 1.5195 | 1.534 | 0 | 0 | 0
cm | litros | cm | litros | cm | litros | cm | litros | cm | litros | cm | litros | cm | litros | cm | litros
1 | -137.7739 | 20 | -316.4989 | 38.5 |  | 57 |  | 75.5 |  | 94 |  | 112.5 |  | 131
1.5 | -166.5097 | 20.5 | -312.7202 | 39 |  | 57.5 |  | 76 |  | 94.5 |  | 113 |  | 131.5
2 | 10.6346 | 21 | -308.7215 | 39.5 |  | 58 |  | 76.5 |  | 95 |  | 113.5 |  | 132
2.5 | 14.8511 | 21.5 | -304.5081 | 40 |  | 58.5 |  | 77 |  | 95.5 |  | 114 |  | 132.5
3 | 19.5075 | 22 | -300.0855 | 40.5 |  | 59 |  | 77.5 |  | 96 |  | 114.5 |  | 133
3.5 | 24.5636 | 22.5 | -295.4587 | 41 |  | 59.5 |  | 78 |  | 96.5 |  | 115 |  | 133.5
4 | 29.9882 | 23 | -292.0516 | 41.5 |  | 60 |  | 78.5 |  | 97 |  | 115.5 |  | 134
4.5 | 35.756 | 23.5 | -286.8991 | 42 |  | 60.5 |  | 79 |  | 97.5 |  | 116 |  | 134.5
5 | 41.846 | 24 | -281.5595 | 42.5 |  | 61 |  | 79.5 |  | 98 |  | 116.5 |  | 135
5.5 | 48.2405 | 24.5 | -275.0022 | 43 |  | 61.5 |  | 80 |  | 98.5 |  | 117 |  | 135.5
6 | 54.9241 | 25 | -269.4225 | 43.5 |  | 62 |  | 80.5 |  | 99 |  | 117.5 |  | 136
6.5 | 61.8833 | 25.5 | 0 | 44 |  | 62.5 |  | 81 |  | 99.5 |  | 118 |  | 136.5
7 | 69.1063 | 26 | 0 | 44.5 |  | 63 |  | 81.5 |  | 100 |  | 118.5 |  | 137
7.5 | 76.5823 | 26.5 | 0 | 45 |  | 63.5 |  | 82 |  | 100.5 |  | 119 |  | 137.5
8 | 84.3019 | 27 | 0 | 45.5 |  | 64 |  | 82.5 |  | 101 |  | 119.5 |  | 138
8.5 | 92.2563 | 27.5 | 0 | 46 |  | 64.5 |  | 83 |  | 101.5 |  | 120 |  | 138.5
9 | 100.4375 | 28 | 0 | 46.5 |  | 65 |  | 83.5 |  | 102 |  | 120.5 |  | 139
9.5 | 108.8383 | 28.5 | 0 | 47 |  | 65.5 |  | 84 |  | 102.5 |  | 121 |  | 139.5
10 | 117.4518 | 29 | 0 | 47.5 |  | 66 |  | 84.5 |  | 103 |  | 121.5 |  | 140
10.5 | 126.2719 | 29.5 | 0 | 48 |  | 66.5 |  | 85 |  | 103.5 |  | 122 |  | 140.5
11 | 135.2926 | 30 | 0 | 48.5 |  | 67 |  | 85.5 |  | 104 |  | 122.5 |  | 141
11.5 | 144.5085 | 30.5 | 0 | 49 |  | 67.5 |  | 86 |  | 104.5 |  | 123 |  | 141.5
12 | 153.9146 | 31 | 0 | 49.5 |  | 68 |  | 86.5 |  | 105 |  | 123.5 |  | 142
12.5 | 163.5059 | 31.5 | 0 | 50 |  | 68.5 |  | 87 |  | 105.5 |  | 124 |  | 142.5
13 | 173.278 | 32 | 0 | 50.5 |  | 69 |  | 87.5 |  | 106 |  | 124.5 |  | 143
13.5 | 183.2266 | 32.5 | 0 | 51 |  | 69.5 |  | 88 |  | 106.5 |  | 125 |  | 143.5
14 | 193.3476 | 33 | 0 | 51.5 |  | 70 |  | 88.5 |  | 107 |  | 125.5 |  | 144
14.5 | 203.6371 | 33.5 | 0 | 52 |  | 70.5 |  | 89 |  | 107.5 |  | 126 |  | 144.5
15 | 214.0915 | 34 | 0 | 52.5 |  | 71 |  | 89.5 |  | 108 |  | 126.5 |  | 145
15.5 | 224.7073 | 34.5 | 0 | 53 |  | 71.5 |  | 90 |  | 108.5 |  | 127 |  | 145.5
16 | 235.4811 | 35 | 0 | 53.5 |  | 72 |  | 90.5 |  | 109 |  | 127.5 |  | 146
16.5 | 246.4097 | 35.5 | 0 | 54 |  | 72.5 |  | 91 |  | 109.5 |  | 128 |  | 146.5
17 | 257.4901 | 36 | 0 | 54.5 |  | 73 |  | 91.5 |  | 110 |  | 128.5 |  | 147
17.5 | 268.7193 | 36.5 | 0 | 55 |  | 73.5 |  | 92 |  | 110.5 |  | 129 |  | 147.5
18 | 280.0944 | 37 | 0 | 55.5 |  | 74 |  | 92.5 |  | 111 |  | 129.5 |  | 148
18.5 | 291.6129 | 37.5 | 0 | 56 |  | 74.5 |  | 93 |  | 111.5 |  | 130 |  | 148.5
19 | 303.272 | 38 | 0 | 56.5 |  | 75 |  | 93.5 |  | 112 |  | 130.5 |  | 149

## VAZÃO
VAZÃO NOS TUBOS
Coeficiente (de 0,3-0,7) | 0.5
Diâm. Int. Tubo | 50 | mm |  | 1.9635
Altura do fio dágua | 0.2 | m
Carga Hidr. Hn | 1.9799
VAZÃO | 1.9438 | l/s | = | 0.0019438 | m³/s | = | 6.9975 | m³/h
VAZÃO NOS TUBOS
Coeficiente (de 0,3-0,7) | 0.5
Diâm. Int. Tubo | 75 | mm |  | 4.4179
Altura do fio dágua | 3.3 | m
Carga Hidr. Hn | 8.0424
VAZÃO | 17.7651 | l/s | = | 0.017765 | m³/s | = | 63.9543 | m³/h

## Perfil H
PERFIL H SOLDADO
Perfil H soldado |  |  |  | Área = | 272.5 | cm² | 32
32
Base | 37 | cm |  | Jx = | 68798.75 | cm4
Espess | 2.5 | cm
Alma | 2.5 | cm |  | Wx = | 3718.8514 | cm³
Altura | 37 | cm
| 185 | SB |  | Raio gir. | 15.8894 | cm
| 80 | SH
Área | 265 | m
Peso | 213.9125 | Kg/m
Quantidades
2 | pç | 1.8 | m | 981
3 | pç |  | m | 0
4 | pç |  | m | 0
Peso Estrutura |  | 981 | Kg

## ESPESS. PAREDE TUBO
ESPESSURA MÍNIMA DE PAREDE PARA TUBOS DE AÇO CARBNO SUBMETIDOS À PRESSÃO INTERNA
| P | 7 | Kg/cm²
| Tadm | 1000 | Kg/cm²
| Ø ext | 609.6 | mm
| tm= | 3.3276 | mm
tm=
P x D
2 x (Tadm x 1 + (P x 0,4)
+ 1,2

## VIGAS
CARACTERÍSTICA DO PERFIL " I " - PADRÃO AMERICANO
|  | Tamanho Nominal | Dimensões em mm |  |  |  |  | Peso | Secção | Eixo 1-1 |  |  | Eixo 2-2 |  |  | Descrição
[9 empty] | S | J | W | ρ | J | W | ρ
|  |  | h | b | c | g | d | kg/m | cm² | cm² | cm³ | cm | cm² | cm³ | cm
I31 | I | 3" x 2.⅜" x 8,48 | 76.2 | 59.18 | 4.32 | 38.1 | 9.52 | 8.48 | 10.58 | 104 | 27.8 | 3.12 | 19.14 | 6.55 | 1.35 | 3" x 2.⅜" x 8,48
I32 | I | 3" x 2.⅜" x 9,57 |  | 61.24 | 6.38 | 38.1 | 9.52 | 9.57 | 12.13 | 112.3 | 29.5 | 3.02 | 21.22 | 7.05 | 1.32 | 3" x 2.⅜" x 9,57
I33 | I | 3" x 2.⅜" x 11,16 |  | 63.73 | 8.86 | 38.1 | 9.52 | 11.16 | 14 | 120.6 | 31.1 | 2.92 | 24.55 | 7.7 | 1.32 | 3" x 2.⅜" x 11,16
I41 | I | 4" x 2.⅝" x 11,46 | 101.6 | 67.56 | 4.83 | 38.1 | 12.7 | 11.46 | 14.26 | 249.6 | 49.2 | 4.15 | 32.05 | 9.5 | 1.5 | 4" x 2.⅝" x 11,46
I42 | I | 4" x 2.⅝" x 12,65 |  | 69.16 | 6.43 | 38.1 | 12.7 | 12.65 | 15.87 | 262.2 | 52.4 | 4.06 | 34.54 | 10 | 1.47 | 4" x 2.⅝" x 12,65
I43 | I | 4" x 2.⅝" x 14,14 |  | 71.02 | 8.28 | 38.1 | 12.7 | 14.14 | 17.81 | 278.8 | 54.1 | 3.96 | 37.87 | 10.65 | 1.47 | 4" x 2.⅝" x 14,14
I44 | I | 4" x 2.⅝" x 15,63 |  | 72.8 | 10.16 | 38.1 | 12.7 | 15.63 | 19.68 | 295.5 | 57.3 | 3.86 | 41.62 | 11.47 | 1.45 | 4" x 2.⅝" x 15,63
I51 | I | 5" x 3" x 14,88 | 127 | 76.2 | 5.33 | 44.4 | 12.7 | 14.88 | 18.52 | 503.6 | 78.6 | 5.21 | 49.94 | 13.43 | 1.65 | 5" x 3" x 14,88
I52 | I | 5" x 3" x 18,23 |  | 79.68 | 8.81 | 44.4 | 12.7 | 18.23 | 22.97 | 561.9 | 88.5 | 4.95 | 58.27 | 14.91 | 1.6 | 5" x 3" x 18,23
I53 | I | 5" x 3" x 21,95 |  | 83.41 | 12.55 | 44.4 | 12.7 | 21.95 | 27.68 | 624.3 | 98.3 | 4.75 | 70.75 | 16.39 | 1.6 | 5" x 3" x 21,95
I61 | I | 6" x 3.⅜" x 18,60 | 152.4 | 84.58 | 5.84 | 50.8 | 15.87 | 18.6 | 23.29 | 907.3 | 119.6 | 6.25 | 74.92 | 18.02 | 1.83 | 6" x 3.⅜" x 18,60
I62 | I | 6" x 3.⅜" x 21,95 |  | 87.45 | 8.71 | 50.8 | 15.87 | 21.95 | 27.68 | 990.5 | 129.4 | 5.99 | 87.4 | 19.66 | 1.75 | 6" x 3.⅜" x 21,95
I63 | I | 6" x 3.⅜" x 25,67 |  | 90.55 | 11.81 | 50.8 | 15.87 | 25.67 | 32.39 | 1082.1 | 142.6 | 5.79 | 95.73 | 21.3 | 1.73 | 6" x 3.⅜" x 25,67
I81 | I | 8" x 4" x 27,38 | 203.2 | 101.6 | 6.86 | 57.1 | 19.05 | 27.38 | 34.45 | 2368.2 | 232.7 | 8.28 | 158.1 | 31.13 | 2.13 | 8" x 4" x 27,38
I82 | I | 8" x 4" x 30,50 |  | 103.6 | 8.86 | 57.1 | 19.05 | 30.5 | 38.52 | 2505.5 | 247.4 | 8.08 | 166.5 | 32.77 | 2.08 | 8" x 4" x 30,50
I83 | I | 8" x 4" x 34,22 |  | 105.94 | 11.2 | 57.1 | 19.05 | 34.22 | 43.29 | 2672 | 262.2 | 7.85 | 183.1 | 34.41 | 2.06 | 8" x 4" x 34,22
I84 | I | 8" x 4" x 37,94 |  | 108.25 | 13.51 | 57.1 | 19.05 | 37.94 | 47.93 | 2834.3 | 278.6 | 7.7 | 195.6 | 36.05 | 2.03 | 8" x 4" x 37,94
I101 | I | 10" x 4.⅝" x 37,80 | 254 | 118.36 | 7.87 | 69.8 | 19.05 | 37.8 | 47.61 | 5081.8 | 399.8 | 10.34 | 287.2 | 49.16 | 2.46 | 10" x 4.⅝" x 37,80
I102 | I | 10" x 4.⅝" x 44,65 |  | 121.84 | 11.35 | 69.8 | 19.05 | 44.65 | 56.45 | 5556.3 | 437.5 | 9.93 | 316.3 | 52.44 | 2.36 | 10" x 4.⅝" x 44,65 | PERFIL I | AREA | Jx | Wx | JY | WY | PERFIL U | AREA | Jx | Wx | JY | WY
I103 | I | 10" x 4.⅝" x 52,09 |  | 125.58 | 15.09 | 69.8 | 19.05 | 52.09 | 65.93 | 6068.2 | 478.5 | 9.6 | 353.8 | 57.71 | 2.31 | 10" x 4.⅝" x 52,09 | 3" x 2.⅜" x 8,48 | 10.58 | 104 | 27.8 | 19.14 | 6.55 | 76 x 36 x 6,11 | 7.78 | 71 | 18.1 | 8.7 | 3.43 | 1 MPA | 10.197 | Kgf/cm
I104 | I | 10" x 4.⅝" x 59,53 |  | 129.31 | 18.82 | 69.8 | 19.05 | 59.53 | 75.42 | 6576 | 517.8 | 9.35 | 391.2 | 60.63 | 2.29 | 10" x 4.⅝" x 59,53 | 3" x 2.⅜" x 9,57 | 12.13 | 112.3 | 29.5 | 21.22 | 7.05 | 76 x 38 x 9,18 | 9.18 | 79 | 19.6 | 10.8 | 3.93
I121 | I | 12" x 5.¼" x 60,71 | 304.8 | 133.35 | 11.68 | 76.2 | 19.05 | 60.71 | 76.39 | 11192 | 734.1 | 12.11 | 574.3 | 86.95 | 2.74 | 12" x 5.¼" x 60,71 | 3" x 2.⅜" x 11,16 | 14 | 120.6 | 31.1 | 24.55 | 7.7 | 102 x 40 x 8,03 | 10.1 | 162 | 31.4 | 13.7 | 4.75
I122 | I | 12" x 5.¼" x 66,97 |  | 136.02 | 14.35 | 76.2 | 19.05 | 66.97 | 84.51 | 11824 | 775.1 | 11.84 | 616 | 90.13 | 2.69 | 12" x 5.¼" x 66,97 | 4" x 2.⅝" x 11,46 | 14.26 | 249.6 | 49.2 | 32.05 | 9.5 | 102 x 42 x 9,3 | 11.9 | 174 | 34.3 | 16.2 | 5.24
I123 | I | 12" x 5.¼" x 74,41 |  | 139.12 | 17.45 | 76.2 | 19.05 | 74.41 | 94 | 12553 | 824.3 | 11.56 | 665.9 | 89.04 | 2.67 | 12" x 5.¼" x 74,41 | 4" x 2.⅝" x 12,65 | 15.87 | 262.2 | 52.4 | 34.54 | 10 | 152 x 48,8 x 12,2 | 15.5 | 546 | 72 | 29 | 8.2
I124 | I | 12" x 5.¼" x 81,85 |  | 142.24 | 20.57 | 76.2 | 19.05 | 81.85 | 103.48 | 13289 | 871.8 | 11.33 | 720 | 101.6 | 2.64 | 12" x 5.¼" x 81,85 | 4" x 2.⅝" x 14,14 | 17.81 | 278.8 | 54.1 | 37.87 | 10.65 | 152 x 51,7 x 15,6 | 19.9 | 632 | 83 | 36 | 9.2
I181 | I | 18" x 6" x 81,40 | 457.2 | 152.4 | 11.68 | 88.9 | 22.22 | 81.4 | 102.84 | 33109 | 1448.6 | 17.96 | 882.3 | 116.3 | 2.92 | 18" x 6" x 81,40 | 4" x 2.⅝" x 15,63 | 19.68 | 295.5 | 57.3 | 41.62 | 11.47 | 203 x 57,4 x 17,1 | 21.8 | 1356 | 133 | 55 | 12.8
I182 | I | 18" x 6" x 89,29 |  | 154.61 | 13.89 | 88.9 | 22.22 | 89.29 | 112.9 | 34869 | 1525.6 | 17.58 | 928.1 | 119.6 | 2.87 | 18" x 6" x 89,29 | 5" x 3" x 14,88 | 18.52 | 503.6 | 78.6 | 49.94 | 13.43 | 203 x 59,5 x 20,5 | 26.1 | 1503 | 148 | 64 | 14
I183 | I | 18" x 6" x 96,73 |  | 156.69 | 15.98 | 88.9 | 22.22 | 96.73 | 122.45 | 36530 | 1597.7 | 17.27 | 973.9 | 124.5 | 2.82 | 18" x 6" x 96,73 | 5" x 3" x 18,23 | 22.97 | 561.9 | 88.5 | 58.27 | 14.91 | 254 x 66 x 22,8 | 29 | 2800 | 221 | 95 | 19
I184 | I | 18" x 6" x 104,17 |  | 158.78 | 18.06 | 88.9 | 22.22 | 104.17 | 132 | 38186 | 1669.8 | 17.02 | 1020 | 127.8 | 2.77 | 18" x 6" x 104,17 | 5" x 3" x 21,95 | 27.68 | 624.3 | 98.3 | 70.75 | 16.39 | 254 x 69,6 x 29,8 | 37.9 | 3290 | 259 | 117 | 21.6
I201 | I | 20" x 7" x 121,14 | 508 | 177.8 | 15.24 | 101.6 | 25.4 | 121.14 | 153.16 | 61027 | 2402 | 19.96 | 1906 | 214.7 | 3.53 | 20" x 7" x 121,14 | 6" x 3.⅜" x 18,60 | 23.29 | 907.3 | 119.6 | 74.92 | 18.02
I202 | I | 20" x 7" x 126,5 |  | 179.15 | 16.59 | 101.6 | 25.4 | 126.5 | 160 | 62501 | 2461 | 19.76 | 1956 | 217.9 | 3.5 | 20" x 7" x 126,5 | 6" x 3.⅜" x 21,95 | 27.68 | 990.5 | 129.4 | 87.4 | 19.66
I203 | I | 20" x 7" x 133,94 |  | 181 | 18.44 | 101.6 | 25.4 | 133.94 | 169.42 | 64523 | 2540 | 19.51 | 2027 | 224.5 | 3.45 | 20" x 7" x 133,94 | 6" x 3.⅜" x 25,67 | 32.39 | 1082.1 | 142.6 | 95.73 | 21.3
I204 | I | 20" x 7" x 141,38 |  | 182.88 | 20.32 | 101.6 | 25.4 | 141.38 | 178.97 | 66579 | 2622 | 19.28 | 2102 | 229.4 | 3.43 | 20" x 7" x 141,38 | 8" x 4" x 27,38 | 34.45 | 2368.2 | 232.7 | 158.1 | 31.13
I205 | I | 20" x 7" x 148,82 |  | 184.73 | 22.17 | 101.6 | 25.4 | 148.82 | 188.39 | 68602 | 2700 | 19.07 | 2181 | 236 | 3.4 | 20" x 7" x 148,82 | 8" x 4" x 30,50 | 38.52 | 2505.5 | 247.4 | 166.5 | 32.77
[17 empty] | 8" x 4" x 34,22 | 43.29 | 2672 | 262.2 | 183.1 | 34.41
|  | CARACTERÍSTICA DO PERFIL " U " - PADRÃO AMERICANO | [14 empty] | 8" x 4" x 37,94 | 47.93 | 2834.3 | 278.6 | 195.6 | 36.05
U31 | U | 76 x 36 x 6,11 | [5 empty] | 6.11 | 7.78 | 71 | 18.1 |  | 8.7 | 3.43 |  |  | 10" x 4.⅝" x 37,80 | 47.61 | 5081.8 | 399.8 | 287.2 | 49.16
U32 | U | 76 x 38 x 9,18 | [5 empty] | 7.44 | 9.18 | 79 | 19.6 |  | 10.8 | 3.93 |  |  | 10" x 4.⅝" x 44,65 | 56.45 | 5556.3 | 437.5 | 316.3 | 52.44
U41 | U | 102 x 40 x 8,03 | [5 empty] | 8.03 | 10.1 | 162 | 31.4 |  | 13.7 | 4.75 |  |  | 10" x 4.⅝" x 52,09 | 65.93 | 6068.2 | 478.5 | 353.8 | 57.71
U42 | U | 102 x 42 x 9,3 | [5 empty] | 9.3 | 11.9 | 174 | 34.3 |  | 16.2 | 5.24 |  |  | 10" x 4.⅝" x 59,53 | 75.42 | 6576 | 517.8 | 391.2 | 60.63
U61 | U | 152 x 48,8 x 12,2 | [5 empty] | 12.2 | 15.5 | 546 | 72 |  | 29 | 8.2 |  |  | 12" x 5.¼" x 60,71 | 76.39 | 11192 | 734.1 | 574.3 | 86.95
U62 | U | 152 x 51,7 x 15,6 | [5 empty] | 15.6 | 19.9 | 632 | 83 |  | 36 | 9.2 |  |  | 12" x 5.¼" x 66,97 | 84.51 | 11824 | 775.1 | 616 | 90.13
U81 | U | 203 x 57,4 x 17,1 | [5 empty] | 17.1 | 21.8 | 1356 | 133 |  | 55 | 12.8 |  |  | 12" x 5.¼" x 74,41 | 94 | 12553 | 824.3 | 665.9 | 89.04
U82 | U | 203 x 59,5 x 20,5 | [5 empty] | 20.5 | 26.1 | 1503 | 148 |  | 64 | 14 |  |  | 12" x 5.¼" x 81,85 | 103.48 | 13289 | 871.8 | 720 | 101.6
U101 | U | 254 x 66 x 22,8 | [5 empty] | 22.8 | 29 | 2800 | 221 |  | 95 | 19 |  |  | 18" x 6" x 81,40 | 102.84 | 33109 | 1448.6 | 882.3 | 116.3
U102 | U | 254 x 69,6 x 29,8 | [5 empty] | 29.8 | 37.9 | 3290 | 259 |  | 117 | 21.6 |  |  | 18" x 6" x 89,29 | 112.9 | 34869 | 1525.6 | 928.1 | 119.6
[17 empty] | 18" x 6" x 96,73 | 122.45 | 36530 | 1597.7 | 973.9 | 124.5
|  | CARACTERÍSTICA DO PERFIL " L " ABAS IGUAIS - PADRÃO AMERICANO | [14 empty] | 18" x 6" x 104,17 | 132 | 38186 | 1669.8 | 1020 | 127.8
L1121 | L | 38 x 38 x 3,2 | [5 empty] | 1.83 | 2.32 | 3.33 | 1.15 |  | 3.33 | 1.15 |  |  | 20" x 7" x 121,14 | 153.16 | 61027 | 2402 | 1906 | 214.7
L1122 | L | 38 x 38 x 4,8 | [5 empty] | 2.68 | 3.42 | 4.58 | 1.64 |  | 4.58 | 1.64 |  |  | 20" x 7" x 126,5 | 160 | 62501 | 2461 | 1956 | 217.9
L1123 | L | 38 x 38 x 46,4 | [5 empty] | 3.48 | 4.45 | 5.83 | 2.13 |  | 5.83 | 2.13 |  |  | 20" x 7" x 133,94 | 169.42 | 64523 | 2540 | 2027 | 224.5
L111161 | L | 44 x 44 x 3,2 | [5 empty] | p | 2.71 | 5.41 | 1.64 |  | 5.41 | 1.64 |  |  | 20" x 7" x 141,38 | 178.97 | 66579 | 2622 | 2102 | 229.4
L111162 | L | 44 x 44 x 4,8 | [5 empty] | 3.15 | 4 | 7.5 | 2.3 |  | 7.5 | 2.3 |  |  | 20" x 7" x 148,82 | 188.39 | 68602 | 2700 | 2181 | 236
45 x 44 x 6,4
46 x 44 x 7,9

## Resist materiais
CARACTERÍSTICAS DOS PRINCIPAIS MATERIAIS EMPREGADOS NAS CONSTRUÇÕES MECÂNICAS
CLASS. ABNT |  | AÇOS
|  | 1010 |  | 1020 |  | 1030 |  | 1040 |  | 1050
|  | Laminado | Trefilado | Laminado | Trefilado | Laminado | Trefilado | Laminado | Trefilado | Laminado | Trefilado
Característ. mecânicas | Fu | 33 | 37 | 39 | 43 | 48 | 53 | 53 | 60 | 63 | 70
| Fy | 18 | 31 | 21 | 36 | 26 | 45 | 29 | 50 | 35 | 59
| Along. % 10 cm | 28 | 20 | 25 | 15 | 20 | 12 | 18 | 12 | 15 | 10
| HB (Kg/mm²) | 95 | 105 | 111 | 121 | 137 | 149 | 149 | 170 | 179 | 197
Solicitação | Carreg. | TENSÃO ADMISSÍVEL SEGUNDO BACH (Kg/mm²)
Tadm. tração | I | 8 | 10 | 10 | 14 | 13.5 | 15.5 | 15 | 21 | 20 | 22
| II | 5 | 6.5 | 6.5 | 9 | 8.5 | 10 | 9.5 | 13.5 | 12.5 | 14.5
| III | 3.5 | 4.5 | 4.5 | 6.5 | 6 | 7.5 | 7 | 9 | 8 | 10
Tadm. tisalh. | I | 8 | 10 | 10 | 14 | 13.5 | 15.5 | 15 | 21 | 20 | 22
| II | 5 | 6.5 | 6.5 | 9 | 8.5 | 10 | 9.5 | 13.5 | 12.5 | 14.5
| III | 3.5 | 4.5 | 4.5 | 6.5 | 6 | 7.5 | 7 | 9 | 8 | 10
Tadm flexão | I | 8.5 | 11 | 11 | 15 | 14.5 | 17 | 16.5 | 23 | 22 | 24
| II | 5.5 | 7 | 7 | 10 | 9.5 | 11 | 10.5 | 15 | 14 | 16
| III | 4 | 5 | 5 | 7 | 6.5 | 8 | 7.5 | 10.5 | 9.5 | 11.5
Tadm. torção | I | 5 | 6.5 | 6.5 | 8.5 | 8 | 10 | 9.5 | 12.5 | 11.5 | 13.5
| II | 3 | 4 | 4 | 5.5 | 5 | 6.5 | 6 | 8 | 7 | 9
| III | 2 | 3 | 3 | 4 | 3.5 | 5 | 4.5 | 6 | 5 | 7
|  | I - Carreg. Estático ( vigas) |  | II - Carreg. Intermit. (dentes engr.) |  |  |  | III - Carreg. Altern. (Eixos)

## Plan1
PERFIL I | AREA | Jx | Wx | JY | WY | PERFIL U | AREA | Jx | Wx | JY | WY
3" x 2.⅜" x 8,48 | 10.58 | 104 | 27.8 | 19.14 | 6.55 | 76 x 36 x 6,11 | 7.78 | 71 | 18.1 | 8.7 | 3.43
3" x 2.⅜" x 9,57 | 12.13 | 112.3 | 29.5 | 21.22 | 7.05 | 76 x 38 x 9,18 | 9.18 | 79 | 19.6 | 10.8 | 3.93
3" x 2.⅜" x 11,16 | 14 | 120.6 | 31.1 | 24.55 | 7.7 | 102 x 40 x 8,03 | 10.1 | 162 | 31.4 | 13.7 | 4.75
4" x 2.⅝" x 11,46 | 14.26 | 249.6 | 49.2 | 32.05 | 9.5 | 102 x 42 x 9,3 | 11.9 | 174 | 34.3 | 16.2 | 5.24
4" x 2.⅝" x 12,65 | 15.87 | 262.2 | 52.4 | 34.54 | 10 | 152 x 48,8 x 12,2 | 15.5 | 546 | 72 | 29 | 8.2
4" x 2.⅝" x 14,14 | 17.81 | 278.8 | 54.1 | 37.87 | 10.65 | 152 x 51,7 x 15,6 | 19.9 | 632 | 83 | 36 | 9.2
4" x 2.⅝" x 15,63 | 19.68 | 295.5 | 57.3 | 41.62 | 11.47 | 203 x 57,4 x 17,1 | 21.8 | 1356 | 133 | 55 | 12.8
5" x 3" x 14,88 | 18.52 | 503.6 | 78.6 | 49.94 | 13.43 | 203 x 59,5 x 20,5 | 26.1 | 1503 | 148 | 64 | 14
5" x 3" x 18,23 | 22.97 | 561.9 | 88.5 | 58.27 | 14.91 | 254 x 66 x 22,8 | 29 | 2800 | 221 | 95 | 19
5" x 3" x 21,95 | 27.68 | 624.3 | 98.3 | 70.75 | 16.39 | 254 x 69,6 x 29,8 | 37.9 | 3290 | 259 | 117 | 21.6
6" x 3.⅜" x 18,60 | 23.29 | 907.3 | 119.6 | 74.92 | 18.02 | PERFIL L | AREA | Jx | Wx | JY | WY
6" x 3.⅜" x 21,95 | 27.68 | 990.5 | 129.4 | 87.4 | 19.66 | 1.½ x 1,½ x 1/8 x 1,83 | 2.32 | 3.33 | 1.15 | 3.33 | 1.15
6" x 3.⅜" x 25,67 | 32.39 | 1082.1 | 142.6 | 95.73 | 21.3 | 1.½ x 1,½ x 3/16 x 2,68 | 3.42 | 4.58 | 1.64 | 4.58 | 1.64
8" x 4" x 27,38 | 34.45 | 2368.2 | 232.7 | 158.1 | 31.13 | 1.½ x 1,½ x 1/4 x 3,48 | 4.45 | 5.83 | 2.13 | 5.83 | 2.13
8" x 4" x 30,50 | 38.52 | 2505.5 | 247.4 | 166.5 | 32.77 | 1.¾ x 1,¾x 1/8 x 2,14 | 2.71 | 5.41 | 1.64 | 5.41 | 1.64
8" x 4" x 34,22 | 43.29 | 2672 | 262.2 | 183.1 | 34.41 | 1.¾ x 1,¾x 3/16 x 3,15 | 4 | 7.5 | 2.3 | 7.5 | 2.3
8" x 4" x 37,94 | 47.93 | 2834.3 | 278.6 | 195.6 | 36.05 | 1.¾ x 1,¾x 1/4 x 4,12 | 5.22 | 9.57 | 3.13 | 9.57 | 3.13
10" x 4.⅝" x 37,80 | 47.61 | 5081.8 | 399.8 | 287.2 | 49.16 | 1.¾ x 1,¾x 5/16 x 5,04 | 6.45 | 11.2 | 3.77 | 11.2 | 3.77
10" x 4.⅝" x 44,65 | 56.45 | 5556.3 | 437.5 | 316.3 | 52.44 | 2 x 2 x 3/16 x 3,63 | 4.58 | 11.7 | 3.13 | 11.7 | 3.13
10" x 4.⅝" x 52,09 | 65.93 | 6068.2 | 478.5 | 353.8 | 57.71 | 2 x 2 x 1/4 x 4,74 | 6.06 | 14.6 | 4.1 | 14.6 | 4.1
10" x 4.⅝" x 59,53 | 75.42 | 6576 | 517.8 | 391.2 | 60.63 | 2 x 2 x 5/16 x 5,83 | 7.42 | 17.5 | 4.91 | 17.5 | 4.91
12" x 5.¼" x 60,71 | 76.39 | 11192 | 734.1 | 574.3 | 86.95 | 2 x 2 x 3/8 x 6,99 | 8.76 | 20 | 5.73 | 20 | 5.73
12" x 5.¼" x 66,97 | 84.51 | 11824 | 775.1 | 616 | 90.13 | 2.½ x 2,½ x 3/16 x 4,57 | 5.8 | 23 | 4.91 | 23 | 4.91
12" x 5.¼" x 74,41 | 94 | 12553 | 824.3 | 665.9 | 89.04 | 2.½ x 2,½ x 1/4 x 6,10 | 7.67 | 29 | 6.4 | 29 | 6.4
12" x 5.¼" x 81,85 | 103.48 | 13289 | 871.8 | 720 | 101.6 | 2.½ x 2,½ x 5/16 x 7,44 | 9.48 | 35 | 7.87 | 35 | 7.87
18" x 6" x 81,40 | 102.84 | 33109 | 1448.6 | 882.3 | 116.3 | 2.½ x 2,½ x 3/8 x 8,78 | 11.16 | 41 | 9.35 | 41 | 9.35
18" x 6" x 89,29 | 112.9 | 34869 | 1525.6 | 928.1 | 119.6 | 3 x 3 x 3/16 x 5,5 | 7 | 40 | 7.2 | 40 | 7.2
18" x 6" x 96,73 | 122.45 | 36530 | 1597.7 | 973.9 | 124.5 | 3 x 3 x 1/4 x 7,3 | 9.3 | 50 | 9.5 | 40 | 9.5
18" x 6" x 104,17 | 132 | 38186 | 1669.8 | 1020 | 127.8 | 3 x 3 x 5/16 x 9,1 | 11.5 | 62 | 11.6 | 62 | 11.6
20" x 7" x 121,14 | 153.16 | 61027 | 2402 | 1906 | 214.7 | 3 x 3 x 3/8 x 10,7 | 13.6 | 75 | 13.6 | 75 | 13.6
20" x 7" x 126,5 | 160 | 62501 | 2461 | 1956 | 217.9 | 3 x 3 x 1/2 x 14,0 | 17.7 | 91 | 18 | 91 | 18
20" x 7" x 133,94 | 169.42 | 64523 | 2540 | 2027 | 224.5 | 4 x 4 x 1/4 x 9,8 | 12.5 | 125 | 16.4 | 125 | 16.4
20" x 7" x 141,38 | 178.97 | 66579 | 2622 | 2102 | 229.4 | 4 x 4 x 5/16 x 12,2 | 15.5 | 154 | 21 | 154 | 21
20" x 7" x 148,82 | 188.39 | 68602 | 2700 | 2181 | 236 | 4 x 4 x 3/8 x 14,6 | 18.5 | 183 | 25 | 183 | 25